## Sample 1
Specimen properties : Length | 96 | mm
Specimen properties : Thickness | 4.72 | mm
Specimen properties : Width | 13.13 | mm
Test : Rate 1 | 5 | mm/min
Time | Extension | Load
(s) | (mm) | (N)
0 | 0 | -0.02555
0.05 | 0.0015 | 1.4923
0.1 | 0.00515 | 2.5939
0.15 | 0.00965 | 3.4256
0.2 | 0.01424 | 2.9159
0.25 | 0.01893 | 2.6543
0.3 | 0.02361 | 2.7972
0.35 | 0.02821 | 3.2188
0.4 | 0.03261 | 2.7236
0.45 | 0.03701 | 2.9235
0.5 | 0.04132 | 2.6774
0.55 | 0.04601 | 2.7313
0.6 | 0.05004 | 2.8277
0.65 | 0.05426 | 3.129
0.7 | 0.05838 | 3.5342
0.75 | 0.06269 | 3.5446
0.8 | 0.06681 | 3.6918
0.85 | 0.07103 | 3.073
0.9 | 0.07525 | 3.293
0.95 | 0.07946 | 3.4433
1 | 0.08359 | 4.1554
1.05 | 0.08771 | 3.6874
1.1 | 0.09193 | 3.5359
1.15 | 0.09605 | 4.1709
1.2 | 0.10027 | 4.3957
1.25 | 0.10439 | 4.2633
1.3 | 0.10861 | 4.7723
1.35 | 0.11273 | 5.1342
1.4 | 0.11685 | 4.646
1.45 | 0.12107 | 4.6495
1.5 | 0.12529 | 5.1431
1.55 | 0.12941 | 6.3885
1.6 | 0.13363 | 6.4803
1.65 | 0.13775 | 7.1469
1.7 | 0.14187 | 13.5974
1.75 | 0.14609 | 26.8605
1.8 | 0.15021 | 52.1225
1.85 | 0.15443 | 83.481
1.9 | 0.15855 | 115.5573
1.95 | 0.16277 | 148.0611
2 | 0.16689 | 181.9305
2.05 | 0.17111 | 216.5955
2.1 | 0.17523 | 251.0465
2.15 | 0.17945 | 285.4835
2.2 | 0.18357 | 321.5669
2.25 | 0.18769 | 358.7719
2.3 | 0.19182 | 397.1614
2.35 | 0.19603 | 436.2929
2.4 | 0.20016 | 476.2411
2.45 | 0.20447 | 518.3492
2.5 | 0.20859 | 562.0557
2.55 | 0.21271 | 602.8394
2.6 | 0.21674 | 645.9301
2.65 | 0.22105 | 684.3423
2.7 | 0.22518 | 727.7343
2.75 | 0.22939 | 775.0026
2.8 | 0.23361 | 819.0996
2.85 | 0.23773 | 860.2382
2.9 | 0.24186 | 898.249
2.95 | 0.24607 | 939.2982
3 | 0.25029 | 980.8351
3.05 | 0.25432 | 1021.9647
3.1 | 0.25854 | 1063.5374
3.15 | 0.26275 | 1100.3707
3.2 | 0.26688 | 1136.0287
3.25 | 0.271 | 1168.1525
3.3 | 0.27522 | 1198.7366
3.35 | 0.27934 | 1229.5493
3.4 | 0.28346 | 1259.8054
3.45 | 0.28768 | 1289.3499
3.5 | 0.2919 | 1319.2837
3.55 | 0.29593 | 1348.6744
3.6 | 0.30014 | 1377.9907
3.65 | 0.30436 | 1407.2998
3.7 | 0.30858 | 1436.4757
3.75 | 0.3127 | 1464.5575
3.8 | 0.31692 | 1492.3245
3.85 | 0.32095 | 1520.3551
3.9 | 0.32516 | 1547.156
3.95 | 0.32947 | 1573.676
4 | 0.3336 | 1602.0244
4.05 | 0.33772 | 1629.1335
4.1 | 0.34194 | 1655.4354
4.15 | 0.34615 | 1681.9904
4.2 | 0.35028 | 1708.0037
4.25 | 0.3544 | 1733.9429
4.3 | 0.35862 | 1760.0045
4.35 | 0.36283 | 1785.3381
4.4 | 0.36695 | 1816.2833
4.45 | 0.37117 | 1841.1405
4.5 | 0.37529 | 1864.0569
4.55 | 0.37942 | 1889.8436
4.6 | 0.38363 | 1914.9255
4.65 | 0.38776 | 1939.855
4.7 | 0.39188 | 1964.6043
4.75 | 0.3961 | 1987.9202
4.8 | 0.40031 | 2011.3217
4.85 | 0.40444 | 2035.3789
4.9 | 0.40847 | 2059.7993
4.95 | 0.41278 | 2080.7346
5 | 0.4169 | 2103.8135
5.05 | 0.42112 | 2129.3032
5.1 | 0.42524 | 2151.5732
5.15 | 0.42946 | 2173.3274
5.2 | 0.43358 | 2194.989
5.25 | 0.4377 | 2216.5957
5.3 | 0.44183 | 2237.0764
5.35 | 0.44604 | 2259.0791
5.4 | 0.45017 | 2280.7888
5.45 | 0.45438 | 2301.9585
5.5 | 0.45851 | 2322.3235
5.55 | 0.46272 | 2343.7913
5.6 | 0.46685 | 2365.7515
5.65 | 0.47106 | 2386.2368
5.7 | 0.47519 | 2409.135
5.75 | 0.4794 | 2430.1304
5.8 | 0.48362 | 2450.8909
5.85 | 0.48774 | 2472.1343
5.9 | 0.49187 | 2493.917
5.95 | 0.49608 | 2512.2312
6 | 0.50021 | 2534.01
6.05 | 0.50433 | 2555.5049
6.1 | 0.50855 | 2573.7124
6.15 | 0.51267 | 2595.6282
6.2 | 0.51689 | 2615.1582
6.25 | 0.52101 | 2633.3149
6.3 | 0.52523 | 2654.8904
6.35 | 0.52935 | 2675.4722
6.4 | 0.53357 | 2696.2798
6.45 | 0.53769 | 2716.4177
6.5 | 0.54181 | 2737.9351
6.55 | 0.54603 | 2762.3958
6.6 | 0.54978 | 2776.9453
6.65 | 0.55456 | 2798.9424
6.7 | 0.5584 | 2818.9128
6.75 | 0.56271 | 2840.5022
6.8 | 0.56692 | 2860.228
6.85 | 0.57114 | 2879.5129
6.9 | 0.57526 | 2899.7439
6.95 | 0.57939 | 2917.9934
7 | 0.58351 | 2939.4927
7.05 | 0.58773 | 2960.4766
7.1 | 0.59185 | 2979.3135
7.15 | 0.59607 | 2997.802
7.2 | 0.60019 | 3018.2644
7.25 | 0.60441 | 3037.8416
7.3 | 0.60853 | 3056.0657
7.35 | 0.61284 | 3072.5164
7.4 | 0.61678 | 3092.6223
7.45 | 0.62099 | 3111.7129
7.5 | 0.62521 | 3129.4124
7.55 | 0.62933 | 3148.1836
7.6 | 0.63355 | 3166.5549
7.65 | 0.63777 | 3183.9185
7.7 | 0.64189 | 3202.956
7.75 | 0.64601 | 3221.6284
7.8 | 0.65032 | 3238.9273
7.85 | 0.65445 | 3256.9678
7.9 | 0.65866 | 3275.7908
7.95 | 0.66279 | 3292.8333
8 | 0.66691 | 3311.0586
8.05 | 0.67103 | 3329.822
8.1 | 0.67525 | 3346.8696
8.15 | 0.67937 | 3364.1194
8.2 | 0.6835 | 3381.5586
8.25 | 0.68771 | 3399.0994
8.3 | 0.69184 | 3417.5676
8.35 | 0.69605 | 3434.5068
8.4 | 0.70027 | 3454.446
8.45 | 0.70439 | 3472.9883
8.5 | 0.70861 | 3488.6099
8.55 | 0.71273 | 3507.3589
8.6 | 0.71695 | 3525.7515
8.65 | 0.72098 | 3540.571
8.7 | 0.72529 | 3559.0566
8.75 | 0.72941 | 3577.1838
8.8 | 0.73363 | 3594.074
8.85 | 0.73785 | 3611.0002
8.9 | 0.74197 | 3629.6985
8.95 | 0.74609 | 3645.2715
9 | 0.75031 | 3662.5906
9.05 | 0.75443 | 3679.2441
9.1 | 0.75855 | 3697.0999
9.15 | 0.76277 | 3713.8667
9.2 | 0.76689 | 3729.7178
9.25 | 0.77102 | 3746.9399
9.3 | 0.77514 | 3763.1269
9.35 | 0.77936 | 3779.7048
9.4 | 0.78348 | 3798.2058
9.45 | 0.7877 | 3814.227
9.5 | 0.79191 | 3830.8814
9.55 | 0.79604 | 3848.2395
9.6 | 0.80016 | 3865.8489
9.65 | 0.80438 | 3881.5691
9.7 | 0.80859 | 3899.1152
9.75 | 0.81272 | 3916.0547
9.8 | 0.81693 | 3932.0598
9.85 | 0.82115 | 3948.0886
9.9 | 0.82527 | 3964.9878
9.95 | 0.8294 | 3981.7519
10 | 0.83361 | 3998.3225
10.05 | 0.83774 | 4015.4773
10.1 | 0.84186 | 4032.3135
10.15 | 0.84608 | 4048.3103
10.2 | 0.8502 | 4065.3218
10.25 | 0.85432 | 4080.4573
10.3 | 0.85845 | 4096.9951
10.35 | 0.86266 | 4114.1021
10.4 | 0.86679 | 4131.4697
10.45 | 0.871 | 4148.4292
10.5 | 0.87522 | 4165.667
10.55 | 0.87934 | 4185.6045
10.6 | 0.88356 | 4204.7676
10.65 | 0.88768 | 4218.979
10.7 | 0.8919 | 4235.3706
10.75 | 0.89602 | 4251.7896
10.8 | 0.90015 | 4270.6284
10.85 | 0.90446 | 4288.3144
10.9 | 0.90858 | 4306.7134
10.95 | 0.9127 | 4323.645
11 | 0.91683 | 4339.8296
11.05 | 0.92104 | 4358.2519
11.1 | 0.92526 | 4375.3667
11.15 | 0.92938 | 4393.6455
11.2 | 0.9336 | 4410.5371
11.25 | 0.93772 | 4428.1333
11.3 | 0.94184 | 4445.4199
11.35 | 0.94616 | 4461.2383
11.4 | 0.95028 | 4476.1792
11.45 | 0.9544 | 4492.5859
11.5 | 0.95862 | 4507.771
11.55 | 0.96274 | 4523.1646
11.6 | 0.96686 | 4538.21
11.65 | 0.97108 | 4553.8218
11.7 | 0.9752 | 4569.73
11.75 | 0.97942 | 4585.9985
11.8 | 0.98354 | 4601.7764
11.85 | 0.98776 | 4617.6187
11.9 | 0.99188 | 4634.4658
11.95 | 0.99601 | 4650.1001
12 | 1.0002 | 4666.6387
12.05 | 1.0044 | 4683.9014
12.1 | 1.0086 | 4700.668
12.15 | 1.0127 | 4715.1006
12.2 | 1.0168 | 4731.4766
12.25 | 1.021 | 4748.6768
12.3 | 1.0252 | 4764.0107
12.35 | 1.0294 | 4779.6201
12.4 | 1.0336 | 4800.8857
12.45 | 1.0377 | 4820.064
12.5 | 1.0419 | 4833.9995
12.55 | 1.046 | 4849.8228
12.6 | 1.0502 | 4868.2104
12.65 | 1.0544 | 4886.0039
12.7 | 1.0586 | 4903.1333
12.75 | 1.0627 | 4922.8711
12.8 | 1.0669 | 4940.8389
12.85 | 1.0712 | 4958.5854
12.9 | 1.0754 | 4977.4844
12.95 | 1.0794 | 4996.5698
13 | 1.0836 | 5015.2471
13.05 | 1.0878 | 5031.5688
13.1 | 1.0919 | 5052.561
13.15 | 1.0961 | 5074.1401
13.2 | 1.1002 | 5092.3613
13.25 | 1.1044 | 5112.0093
13.3 | 1.1085 | 5129.146
13.35 | 1.1127 | 5148.6255
13.4 | 1.1169 | 5166.0405
13.45 | 1.121 | 5185.7188
13.5 | 1.1252 | 5205.2481
13.55 | 1.1294 | 5224.6665
13.6 | 1.1335 | 5242.9917
13.65 | 1.1376 | 5263.5933
13.7 | 1.1418 | 5281.1416
13.75 | 1.146 | 5301.5889
13.8 | 1.1502 | 5319.8887
13.85 | 1.1544 | 5338.9082
13.9 | 1.1586 | 5358.312
13.95 | 1.1628 | 5376.8608
14 | 1.1668 | 5391.8979
14.05 | 1.171 | 5413.1084
14.1 | 1.1752 | 5432.3623
14.15 | 1.1794 | 5453.1465
14.2 | 1.1835 | 5470.7983
14.25 | 1.1876 | 5491.0576
14.3 | 1.1918 | 5510.0039
14.35 | 1.1961 | 5529.0425
14.4 | 1.2002 | 5549.1455
14.45 | 1.2043 | 5567.9126
14.5 | 1.2085 | 5592.3418
14.55 | 1.2127 | 5612.7251
14.6 | 1.2169 | 5631.8989
14.65 | 1.2211 | 5652.9282
14.7 | 1.2252 | 5673.3144
14.75 | 1.2294 | 5692.4546
14.8 | 1.2335 | 5712.3144
14.85 | 1.2378 | 5734.5644
14.9 | 1.242 | 5755.4932
14.95 | 1.2461 | 5774.3555
15 | 1.2501 | 5793.7271
15.05 | 1.2545 | 5814.3018
15.1 | 1.2586 | 5836.1694
15.15 | 1.2627 | 5858.2866
15.2 | 1.2668 | 5878.8633
15.25 | 1.2711 | 5901.7568
15.3 | 1.2751 | 5919.8579
15.35 | 1.2793 | 5936.4443
15.4 | 1.2835 | 5958.4146
15.45 | 1.2876 | 5979.8745
15.5 | 1.2918 | 6000.3569
15.55 | 1.2961 | 6018.4932
15.6 | 1.3002 | 6038.9199
15.65 | 1.3043 | 6060.2144
15.7 | 1.3085 | 6082.7002
15.75 | 1.3127 | 6103.7192
15.8 | 1.3169 | 6125.8398
15.85 | 1.3211 | 6148.3911
15.9 | 1.3253 | 6170.1475
15.95 | 1.3294 | 6190.5718
16 | 1.3336 | 6212.9507
16.05 | 1.3378 | 6233.2393
16.1 | 1.3419 | 6255.7622
16.15 | 1.3461 | 6279.4492
16.2 | 1.3502 | 6301.3799
16.25 | 1.3544 | 6324.8535
16.3 | 1.3586 | 6348.0757
16.35 | 1.3627 | 6373.2944
16.4 | 1.3669 | 6400.2573
16.45 | 1.371 | 6420.3545
16.5 | 1.3752 | 6442.1387
16.55 | 1.3794 | 6465.3867
16.6 | 1.3836 | 6487.2324
16.65 | 1.3877 | 6509.4126
16.7 | 1.3919 | 6533.2666
16.75 | 1.396 | 6556.6577
16.8 | 1.4002 | 6579.229
16.85 | 1.4044 | 6603.3838
16.9 | 1.4086 | 6624.4214
16.95 | 1.4128 | 6647.8394
17 | 1.4168 | 6669.1606
17.05 | 1.4211 | 6693.0005
17.1 | 1.4252 | 6712.669
17.15 | 1.4293 | 6735.6333
17.2 | 1.4334 | 6759.459
17.25 | 1.4377 | 6786.2153
17.3 | 1.4419 | 6807.6016
17.35 | 1.446 | 6826.1875
17.4 | 1.4502 | 6848.8916
17.45 | 1.4543 | 6870.2651
17.5 | 1.4585 | 6893.0713
17.55 | 1.4628 | 6916.6318
17.6 | 1.4669 | 6939.1348
17.65 | 1.471 | 6961.1846
17.7 | 1.4752 | 6984.1973
17.75 | 1.4793 | 7006.9834
17.8 | 1.4836 | 7029.9858
17.85 | 1.4877 | 7052.9028
17.9 | 1.4919 | 7075.4111
17.95 | 1.496 | 7098.7598
18 | 1.5002 | 7121.3516
18.05 | 1.5044 | 7141.1826
18.1 | 1.5086 | 7165.272
18.15 | 1.5127 | 7187.6714
18.2 | 1.5168 | 7207.4785
18.25 | 1.5211 | 7230.2549
18.3 | 1.5252 | 7254.8032
18.35 | 1.5293 | 7276.1235
18.4 | 1.5335 | 7294.0938
18.45 | 1.5377 | 7319.5986
18.5 | 1.5418 | 7342.8491
18.55 | 1.5461 | 7366.3438
18.6 | 1.5502 | 7388.3711
18.65 | 1.5543 | 7415.1435
18.7 | 1.5585 | 7437.1313
18.75 | 1.5627 | 7456.5894
18.8 | 1.5669 | 7478.7685
18.85 | 1.571 | 7502.416
18.9 | 1.5752 | 7525.2837
18.95 | 1.5793 | 7548.0425
19 | 1.5836 | 7573.1621
19.05 | 1.5877 | 7596.2925
19.1 | 1.5918 | 7618.3369
19.15 | 1.5959 | 7642.5537
19.2 | 1.6001 | 7667.8066
19.25 | 1.6043 | 7690.4146
19.3 | 1.6086 | 7717.8403
19.35 | 1.6126 | 7734.7891
19.4 | 1.6169 | 7756.5303
19.45 | 1.621 | 7780.894
19.5 | 1.6252 | 7805.6856
19.55 | 1.6294 | 7826.5259
19.6 | 1.6335 | 7849.7412
19.65 | 1.6377 | 7874.0835
19.7 | 1.6418 | 7896.8354
19.75 | 1.6461 | 7918.4883
19.8 | 1.6503 | 7940.6621
19.85 | 1.6544 | 7963.8877
19.9 | 1.6586 | 7985.6118
19.95 | 1.6627 | 8008.0376
20 | 1.6668 | 8030.2344
20.05 | 1.6711 | 8053.2544
20.1 | 1.6752 | 8075.9639
20.15 | 1.6793 | 8098.0786
20.2 | 1.6835 | 8120.9727
20.25 | 1.6877 | 8143.1001
20.3 | 1.6919 | 8166.0464
20.35 | 1.696 | 8190.4883
20.4 | 1.7002 | 8215.4736
20.45 | 1.7044 | 8237.3936
20.5 | 1.7086 | 8260.8838
20.55 | 1.7129 | 8284.6387
20.6 | 1.717 | 8310.0068
20.65 | 1.7211 | 8330.8848
20.7 | 1.7251 | 8352.208
20.75 | 1.7294 | 8374.7881
20.8 | 1.7336 | 8396.8408
20.85 | 1.7378 | 8420.3369
20.9 | 1.7419 | 8443.584
20.95 | 1.7461 | 8465.4707
21 | 1.7503 | 8488.666
21.05 | 1.7544 | 8512.1553
21.1 | 1.7586 | 8533.3174
21.15 | 1.7628 | 8551.4941
21.2 | 1.7668 | 8577.5322
21.25 | 1.771 | 8602.9004
21.3 | 1.7753 | 8626.375
21.35 | 1.7794 | 8646.8213
21.4 | 1.7835 | 8666.7266
21.45 | 1.7878 | 8690.0742
21.5 | 1.7919 | 8710.7559
21.55 | 1.7961 | 8733.3496
21.6 | 1.8003 | 8757.082
21.65 | 1.8044 | 8779.3555
21.7 | 1.8085 | 8802.2012
21.75 | 1.8128 | 8824.6709
21.8 | 1.8169 | 8846.3477
21.85 | 1.8211 | 8869.0078
21.9 | 1.8253 | 8890.2275
21.95 | 1.8295 | 8912.3769
22 | 1.8336 | 8934.9863
22.05 | 1.8378 | 8957.4512
22.1 | 1.842 | 8976.0908
22.15 | 1.846 | 8996.0986
22.2 | 1.8501 | 9018.4092
22.25 | 1.8544 | 9042.7314
22.3 | 1.8585 | 9065.4981
22.35 | 1.8626 | 9089.5771
22.4 | 1.8668 | 9111.3769
22.45 | 1.8711 | 9134.29
22.5 | 1.8752 | 9157.4971
22.55 | 1.8794 | 9184.9492
22.6 | 1.8835 | 9212.1279
22.65 | 1.8877 | 9237.4482
22.7 | 1.8919 | 9264.7295
22.75 | 1.8961 | 9288.4746
22.8 | 1.9003 | 9311.2061
22.85 | 1.9045 | 9335.6758
22.9 | 1.9086 | 9359.1357
22.95 | 1.9128 | 9383.6504
23 | 1.917 | 9409.1357
23.05 | 1.9211 | 9435.5625
23.1 | 1.9253 | 9458.3731
23.15 | 1.9294 | 9482.9453
23.2 | 1.9336 | 9511.7051
23.25 | 1.9378 | 9533.4981
23.3 | 1.9419 | 9557.4561
23.35 | 1.9461 | 9586.8867
23.4 | 1.9502 | 9608.0947
23.45 | 1.9543 | 9627.2666
23.5 | 1.9587 | 9649.5938
23.55 | 1.9627 | 9671.5606
23.6 | 1.9669 | 9698.1865
23.65 | 1.971 | 9722.8672
23.7 | 1.9752 | 9744.7539
23.75 | 1.9794 | 9768.5479
23.8 | 1.9836 | 9792.2861
23.85 | 1.9877 | 9817.541
23.9 | 1.9919 | 9840.4463
23.95 | 1.996 | 9863.9111
24 | 2.0002 | 9888.3359
24.05 | 2.0043 | 9912.4854
24.1 | 2.0085 | 9936.917
24.15 | 2.0127 | 9960.3965
24.2 | 2.0168 | 9985
24.25 | 2.021 | 10007.9443
24.3 | 2.0252 | 10032.1396
24.35 | 2.0293 | 10057.707
24.4 | 2.0335 | 10081.2305
24.45 | 2.0377 | 10104.2256
24.5 | 2.0419 | 10129.9199
24.55 | 2.046 | 10154.7354
24.6 | 2.0502 | 10182.3564
24.65 | 2.0545 | 10211.6865
24.7 | 2.0585 | 10235.0625
24.75 | 2.0627 | 10256.9766
24.8 | 2.067 | 10281.7031
24.85 | 2.0711 | 10306.7529
24.9 | 2.0752 | 10333.0107
24.95 | 2.0794 | 10357.6094
25 | 2.0836 | 10380.291
25.05 | 2.0877 | 10403.3213
25.1 | 2.0919 | 10428.7979
25.15 | 2.0961 | 10452.9512
25.2 | 2.1002 | 10478.0947
25.25 | 2.1044 | 10503.6406
25.3 | 2.1086 | 10527.2891
25.35 | 2.1128 | 10551.292
25.4 | 2.1168 | 10576.4639
25.45 | 2.121 | 10592.3369
25.5 | 2.1251 | 10614.4053
25.55 | 2.1293 | 10639.4619
25.6 | 2.1335 | 10662.8994
25.65 | 2.1377 | 10689.3096
25.7 | 2.1418 | 10715.0918
25.75 | 2.1461 | 10737.8769
25.8 | 2.1503 | 10760.6621
25.85 | 2.1544 | 10784.1201
25.9 | 2.1585 | 10808.4512
25.95 | 2.1627 | 10831.4697
26 | 2.1669 | 10855.7979
26.05 | 2.171 | 10881.3926
26.1 | 2.1752 | 10904.4805
26.15 | 2.1793 | 10925.9639
26.2 | 2.1835 | 10950.4961
26.25 | 2.1877 | 10974.1064
26.3 | 2.1918 | 10998.21
26.35 | 2.196 | 11018.585
26.4 | 2.2002 | 11045.3447
26.45 | 2.2045 | 11068.8955
26.5 | 2.2086 | 11094.9834
26.55 | 2.2126 | 11120.8184
26.6 | 2.2168 | 11147.1631
26.65 | 2.2211 | 11178.1787
26.7 | 2.2252 | 11208.7695
26.75 | 2.2294 | 11234.9082
26.8 | 2.2336 | 11260.6865
26.85 | 2.2378 | 11286.7422
26.9 | 2.2418 | 11312.6504
26.95 | 2.246 | 11339.4375
27 | 2.2503 | 11368.1231
27.05 | 2.2544 | 11397.8516
27.1 | 2.2585 | 11426.4961
27.15 | 2.2627 | 11451.5
27.2 | 2.2669 | 11478.5811
27.25 | 2.271 | 11508.0606
27.3 | 2.2751 | 11538.0195
27.35 | 2.2794 | 11568.043
27.4 | 2.2835 | 11596.1787
27.45 | 2.2876 | 11618.0654
27.5 | 2.2919 | 11640.3203
27.55 | 2.2959 | 11665.0488
27.6 | 2.3002 | 11692.6143
27.65 | 2.3044 | 11720.8486
27.7 | 2.3086 | 11749.2217
27.75 | 2.3128 | 11776.1729
27.8 | 2.317 | 11802.1856
27.85 | 2.3212 | 11829.4463
27.9 | 2.3253 | 11856.333
27.95 | 2.3295 | 11882.6992
28 | 2.3336 | 11908.4385
28.05 | 2.3378 | 11935.6621
28.1 | 2.3419 | 11962.4863
28.15 | 2.3461 | 11989.3379
28.2 | 2.3502 | 12015.9248
28.25 | 2.3544 | 12041.8769
28.3 | 2.3586 | 12069.085
28.35 | 2.3627 | 12096.2891
28.4 | 2.3668 | 12124.7217
28.45 | 2.3711 | 12153.7119
28.5 | 2.3753 | 12182.9424
28.55 | 2.3794 | 12216.4424
28.6 | 2.3835 | 12244.501
28.65 | 2.3877 | 12270.3604
28.7 | 2.392 | 12297.3193
28.75 | 2.3957 | 12317.9053
28.8 | 2.4002 | 12347.7373
28.85 | 2.4044 | 12377.667
28.9 | 2.4085 | 12405.0557
28.95 | 2.4128 | 12433.2334
29 | 2.417 | 12460.2715
29.05 | 2.4211 | 12484.3721
29.1 | 2.4252 | 12518.4356
29.15 | 2.4294 | 12545.4414
29.2 | 2.4337 | 12570.5615
29.25 | 2.4377 | 12591.1387
29.3 | 2.4418 | 12617.4082
29.35 | 2.446 | 12648.8955
29.4 | 2.4502 | 12678.0644
29.45 | 2.4544 | 12706.9668
29.5 | 2.4587 | 12735.5742
29.55 | 2.4627 | 12762.9785
29.6 | 2.4668 | 12791.5293
29.65 | 2.471 | 12820.4717
29.7 | 2.4754 | 12847.999
29.75 | 2.4794 | 12875.2783
29.8 | 2.4835 | 12903.5156
29.85 | 2.4877 | 12930.3545
29.9 | 2.4918 | 12958.7988
29.95 | 2.4961 | 12987.8359
30 | 2.5002 | 13015.3477
30.05 | 2.5043 | 13044.2637
30.1 | 2.5085 | 13073.3135
30.15 | 2.5126 | 13101.1006
30.2 | 2.5168 | 13128.7139
30.25 | 2.521 | 13156.5674
30.3 | 2.5252 | 13184.5371
30.35 | 2.5294 | 13212.1592
30.4 | 2.5335 | 13240.9766
30.45 | 2.5377 | 13270.1348
30.5 | 2.5419 | 13297.6074
30.55 | 2.5461 | 13327.6787
30.6 | 2.5501 | 13358.5303
30.65 | 2.5543 | 13389.5947
30.7 | 2.5586 | 13421.9111
30.75 | 2.5627 | 13449.4941
30.8 | 2.5668 | 13477.166
30.85 | 2.571 | 13504.6572
30.9 | 2.5752 | 13531.2568
30.95 | 2.5794 | 13559.4785
31 | 2.5835 | 13587.3379
31.05 | 2.5877 | 13615.7275
31.1 | 2.5918 | 13644.5303
31.15 | 2.596 | 13674.8359
31.2 | 2.6002 | 13702.7021
31.25 | 2.6043 | 13730.8301
31.3 | 2.6085 | 13762.1064
31.35 | 2.6127 | 13789.335
31.4 | 2.6168 | 13818.3447
31.45 | 2.6211 | 13850.3848
31.5 | 2.6252 | 13878.8496
31.55 | 2.6294 | 13903.0713
31.6 | 2.6335 | 13928.0869
31.65 | 2.6376 | 13956.6641
31.7 | 2.642 | 13985.7021
31.75 | 2.6461 | 14013.4736
31.8 | 2.6502 | 14043.3174
31.85 | 2.6544 | 14071.6162
31.9 | 2.6585 | 14099.5625
31.95 | 2.6627 | 14127.9053
32 | 2.6669 | 14156.5215
32.05 | 2.671 | 14184.4365
32.1 | 2.6752 | 14212.1611
32.15 | 2.6793 | 14239.5127
32.2 | 2.6835 | 14268.0928
32.25 | 2.6877 | 14296.4561
32.3 | 2.6919 | 14326.0049
32.35 | 2.696 | 14354.2383
32.4 | 2.7003 | 14381.6816
32.45 | 2.7044 | 14411.9619
32.5 | 2.7085 | 14442.001
32.55 | 2.7127 | 14474.1582
32.6 | 2.7169 | 14507.4561
32.65 | 2.721 | 14534.1113
32.7 | 2.7253 | 14560.707
32.75 | 2.7294 | 14588.1055
32.8 | 2.7336 | 14613.0947
32.85 | 2.7377 | 14638.5488
32.9 | 2.7418 | 14668.1562
32.95 | 2.7461 | 14700.6182
33 | 2.7502 | 14729.2686
33.05 | 2.7544 | 14757.4766
33.1 | 2.7584 | 14785.3047
33.15 | 2.7626 | 14813.7734
33.2 | 2.7669 | 14842.4102
33.25 | 2.771 | 14871.0625
33.3 | 2.7752 | 14900.583
33.35 | 2.7794 | 14931.1963
33.4 | 2.7835 | 14959.7373
33.45 | 2.7878 | 14988.9092
33.5 | 2.7919 | 15017.7598
33.55 | 2.796 | 15037.5781
33.6 | 2.8003 | 15064.8398
33.65 | 2.8044 | 15095.4814
33.7 | 2.8086 | 15122.0723
33.75 | 2.8128 | 15149.4394
33.8 | 2.8169 | 15179.2598
33.85 | 2.8211 | 15206.543
33.9 | 2.8253 | 15234.7861
33.95 | 2.8294 | 15262.5684
34 | 2.8335 | 15290.4775
34.05 | 2.8376 | 15317.2539
34.1 | 2.8418 | 15344.0732
34.15 | 2.8459 | 15370.4209
34.2 | 2.8501 | 15399.7188
34.25 | 2.8544 | 15428.083
34.3 | 2.8585 | 15457.208
34.35 | 2.8626 | 15484.9619
34.4 | 2.8669 | 15509.1299
34.45 | 2.871 | 15537.3144
34.5 | 2.8752 | 15565.7236
34.55 | 2.8794 | 15591.8564
34.6 | 2.8835 | 15620.3926
34.65 | 2.8878 | 15649.5254
34.7 | 2.892 | 15677.9717
34.75 | 2.896 | 15708.9277
34.8 | 2.9002 | 15741.3838
34.85 | 2.9044 | 15771.2598
34.9 | 2.9087 | 15797.125
34.95 | 2.9128 | 15821.2588
35 | 2.9169 | 15847.084
35.05 | 2.9211 | 15873.3457
35.1 | 2.9252 | 15901.2471
35.15 | 2.9294 | 15929.7812
35.2 | 2.9336 | 15957.6182
35.25 | 2.9378 | 15984.8125
35.3 | 2.9418 | 16012.2275
35.35 | 2.946 | 16043.0957
35.4 | 2.9503 | 16069.4512
35.45 | 2.9544 | 16095.2481
35.5 | 2.9586 | 16126.9229
35.55 | 2.9626 | 16151.7217
35.6 | 2.9669 | 16178.1504
35.65 | 2.9712 | 16201.5762
35.7 | 2.9752 | 16221.4521
35.75 | 2.9794 | 16249.0059
35.8 | 2.9835 | 16277.6475
35.85 | 2.9876 | 16305.5615
35.9 | 2.9919 | 16332.9814
35.95 | 2.996 | 16360.374
36 | 3.0001 | 16387.6758
36.05 | 3.0043 | 16415.5469
36.1 | 3.0085 | 16440.6738
36.15 | 3.0127 | 16467.7266
36.2 | 3.0168 | 16494.2402
36.25 | 3.021 | 16520.1953
36.3 | 3.0251 | 16544.6719
36.35 | 3.0293 | 16572.3379
36.4 | 3.0335 | 16598.7012
36.45 | 3.0377 | 16624.5977
36.5 | 3.0419 | 16652.3672
36.55 | 3.046 | 16680.0117
36.6 | 3.0502 | 16707.6934
36.65 | 3.0544 | 16740.4375
36.7 | 3.0586 | 16769.7363
36.75 | 3.0628 | 16796.3496
36.8 | 3.0669 | 16822.6113
36.85 | 3.0711 | 16847.1602
36.9 | 3.0753 | 16872.2461
36.95 | 3.0794 | 16895.8535
37 | 3.0836 | 16922.1074
37.05 | 3.0877 | 16949.7051
37.1 | 3.0918 | 16976.3262
37.15 | 3.0961 | 17001.293
37.2 | 3.1002 | 17028.0566
37.25 | 3.1043 | 17054.9922
37.3 | 3.1085 | 17080.1543
37.35 | 3.1126 | 17106.4062
37.4 | 3.1168 | 17135.4473
37.45 | 3.121 | 17162.6875
37.5 | 3.1252 | 17188.5781
37.55 | 3.1293 | 17213.3672
37.6 | 3.1336 | 17234.0801
37.65 | 3.1378 | 17257.6934
37.7 | 3.1419 | 17280.9004
37.75 | 3.1461 | 17308.4707
37.8 | 3.1502 | 17334.8672
37.85 | 3.1543 | 17361.9785
37.9 | 3.1586 | 17388.7129
37.95 | 3.1627 | 17413.3145
38 | 3.1668 | 17437.6523
38.05 | 3.171 | 17463.9375
38.1 | 3.1753 | 17489.7129
38.15 | 3.1794 | 17514.9805
38.2 | 3.1835 | 17540.4062
38.25 | 3.1878 | 17565.4863
38.3 | 3.1918 | 17585.5859
38.35 | 3.196 | 17613.0254
38.4 | 3.2003 | 17638.4453
38.45 | 3.2043 | 17660.2461
38.5 | 3.2085 | 17686.7637
38.55 | 3.2127 | 17714.7285
38.6 | 3.217 | 17739.6699
38.65 | 3.2211 | 17765.3242
38.7 | 3.2252 | 17789.0801
38.75 | 3.2294 | 17814.7129
38.8 | 3.2336 | 17843.4961
38.85 | 3.2377 | 17872.6621
38.9 | 3.2419 | 17898.2773
38.95 | 3.246 | 17920.4277
39 | 3.2502 | 17942.9688
39.05 | 3.2543 | 17965.8535
39.1 | 3.2585 | 17988.2324
39.15 | 3.2627 | 18015.0605
39.2 | 3.2669 | 18042.1582
39.25 | 3.2709 | 18066.2461
39.3 | 3.2752 | 18088.1484
39.35 | 3.2794 | 18110.3125
39.4 | 3.2835 | 18139.7656
39.45 | 3.2876 | 18161.6855
39.5 | 3.2919 | 18186.8184
39.55 | 3.2962 | 18213.1582
39.6 | 3.3003 | 18227.8164
39.65 | 3.3045 | 18252.8555
39.7 | 3.3086 | 18276.1816
39.75 | 3.3128 | 18301.1934
39.8 | 3.317 | 18324.0195
39.85 | 3.3211 | 18346.0566
39.9 | 3.3253 | 18370.4355
39.95 | 3.3295 | 18393.3867
40 | 3.3336 | 18415.9707
40.05 | 3.3377 | 18439.5273
40.1 | 3.342 | 18462.8027
40.15 | 3.3461 | 18485.25
40.2 | 3.3502 | 18506.9492
40.25 | 3.3544 | 18529.8906
40.3 | 3.3585 | 18552.4863
40.35 | 3.3627 | 18574.5781
40.4 | 3.3669 | 18597.1973
40.45 | 3.3711 | 18618.7422
40.5 | 3.3752 | 18641.3906
40.55 | 3.3793 | 18666.0312
40.6 | 3.3836 | 18692.4121
40.65 | 3.3877 | 18715.752
40.7 | 3.3919 | 18744.4512
40.75 | 3.396 | 18763.873
40.8 | 3.4003 | 18783.3066
40.85 | 3.4045 | 18804.5938
40.9 | 3.4086 | 18824.3828
40.95 | 3.4128 | 18845.1465
41 | 3.4169 | 18865.9355
41.05 | 3.421 | 18888.7305
41.1 | 3.4252 | 18911.1152
41.15 | 3.4294 | 18934.1191
41.2 | 3.4335 | 18956.1875
41.25 | 3.4376 | 18977.4043
41.3 | 3.4419 | 18997.748
41.35 | 3.4461 | 19014.8887
41.4 | 3.4502 | 19039.041
41.45 | 3.4544 | 19062.1465
41.5 | 3.4586 | 19086.1992
41.55 | 3.4627 | 19109.6836
41.6 | 3.4669 | 19124.5762
41.65 | 3.4711 | 19139.2012
41.7 | 3.4752 | 19157.0762
41.75 | 3.4794 | 19177.957
41.8 | 3.4836 | 19199.4238
41.85 | 3.4878 | 19221.207
41.9 | 3.4919 | 19243.0879
41.95 | 3.4961 | 19262.4902
42 | 3.5002 | 19282.0059
42.05 | 3.5043 | 19301.6953
42.1 | 3.5085 | 19320.6543
42.15 | 3.5127 | 19339.7266
42.2 | 3.5169 | 19360.3574
42.25 | 3.521 | 19380.1191
42.3 | 3.5254 | 19398.1367
42.35 | 3.5295 | 19413.0879
42.4 | 3.5336 | 19433.0684
42.45 | 3.5377 | 19451.7715
42.5 | 3.5419 | 19468.9551
42.55 | 3.546 | 19489.5273
42.6 | 3.5503 | 19508.7109
42.65 | 3.5543 | 19526.1562
42.7 | 3.5586 | 19545.125
42.75 | 3.5627 | 19563.1699
42.8 | 3.5669 | 19582.8418
42.85 | 3.5711 | 19602.1387
42.9 | 3.5751 | 19623.0156
42.95 | 3.5794 | 19642.6445
43 | 3.5836 | 19657.8438
43.05 | 3.5877 | 19671.9688
43.1 | 3.5919 | 19689.084
43.15 | 3.596 | 19704.2539
43.2 | 3.6001 | 19721.3496
43.25 | 3.6043 | 19739.7969
43.3 | 3.6086 | 19756.6426
43.35 | 3.6127 | 19771.9355
43.4 | 3.6169 | 19788.9043
43.45 | 3.621 | 19807.0527
43.5 | 3.6252 | 19824.4668
43.55 | 3.6294 | 19840.5918
43.6 | 3.6336 | 19860.748
43.65 | 3.6378 | 19871.4336
43.7 | 3.6419 | 19878.7832
43.75 | 3.646 | 19896.7207
43.8 | 3.6503 | 19914.084
43.85 | 3.6545 | 19928.9961
43.9 | 3.6586 | 19944.5293
43.95 | 3.6627 | 19959.9414
44 | 3.6669 | 19975.3691
44.05 | 3.6711 | 19988.6523
44.1 | 3.6752 | 20003.1445
44.15 | 3.6794 | 20017.7051
44.2 | 3.6836 | 20031.6074
44.25 | 3.6877 | 20046.5098
44.3 | 3.6919 | 20059.2832
44.35 | 3.6961 | 20072.5781
44.4 | 3.7003 | 20086.3438
44.45 | 3.7045 | 20099.707
44.5 | 3.7086 | 20109.9238
44.55 | 3.7128 | 20124.4238
44.6 | 3.717 | 20139.0254
44.65 | 3.7212 | 20151.1836
44.7 | 3.7251 | 20163.9492
44.75 | 3.7294 | 20183.1953
44.8 | 3.7336 | 20197.8066
44.85 | 3.7378 | 20211.2891
44.9 | 3.7418 | 20218.3828
44.95 | 3.746 | 20227.0918
45 | 3.7501 | 20236.6074
45.05 | 3.7544 | 20248.918
45.1 | 3.7585 | 20261.2617
45.15 | 3.7627 | 20272.8516
45.2 | 3.7669 | 20286.2148
45.25 | 3.771 | 20298.7188
45.3 | 3.7752 | 20309.5742
45.35 | 3.7794 | 20319.1973
45.4 | 3.7835 | 20330.2773
45.45 | 3.7878 | 20341.9863
45.5 | 3.7917 | 20354.8535
45.55 | 3.7961 | 20363.543
45.6 | 3.8004 | 20377.5547
45.65 | 3.8045 | 20383.3438
45.7 | 3.8086 | 20385.3398
45.75 | 3.8127 | 20395.6016
45.8 | 3.8169 | 20408.9316
45.85 | 3.8211 | 20418.4043
45.9 | 3.8252 | 20430.4941
45.95 | 3.8293 | 20441.2422
46 | 3.8336 | 20448.2773
46.05 | 3.8377 | 20458.6621
46.1 | 3.8418 | 20468.0508
46.15 | 3.846 | 20476.1074
46.2 | 3.8502 | 20485.0996
46.25 | 3.8543 | 20494.2617
46.3 | 3.8585 | 20502.6055
46.35 | 3.8627 | 20508.3672
46.4 | 3.8669 | 20517.916
46.45 | 3.871 | 20527.6113
46.5 | 3.8752 | 20535.2188
46.55 | 3.8794 | 20542.8027
46.6 | 3.8836 | 20549.9121
46.65 | 3.8878 | 20557.9375
46.7 | 3.892 | 20565.123
46.75 | 3.8961 | 20573.4395
46.8 | 3.9003 | 20582.4551
46.85 | 3.9045 | 20590.4277
46.9 | 3.9086 | 20603.5859
46.95 | 3.9127 | 20612.2422
47 | 3.9169 | 20617.4961
47.05 | 3.9211 | 20621.4121
47.1 | 3.9253 | 20626.5742
47.15 | 3.9294 | 20631.8008
47.2 | 3.9336 | 20638.293
47.25 | 3.9377 | 20647.1719
47.3 | 3.9419 | 20651.6191
47.35 | 3.9461 | 20659.9258
47.4 | 3.9503 | 20666.2617
47.45 | 3.9544 | 20673.0469
47.5 | 3.9585 | 20683.9707
47.55 | 3.9628 | 20695.5371
47.6 | 3.9669 | 20701.5117
47.65 | 3.9712 | 20703.7383
47.7 | 3.9751 | 20705.1758
47.75 | 3.9794 | 20709.9004
47.8 | 3.9836 | 20714.4609
47.85 | 3.9878 | 20716.793
47.9 | 3.9918 | 20726.7246
47.95 | 3.996 | 20733.9453
48 | 4.0001 | 20743.2285
48.05 | 4.0044 | 20748.8613
48.1 | 4.0085 | 20755.9727
48.15 | 4.0127 | 20762.498
48.2 | 4.0169 | 20767.6992
48.25 | 4.021 | 20773.5352
48.3 | 4.0252 | 20777.9395
48.35 | 4.0294 | 20782.8965
48.4 | 4.0335 | 20788.2871
48.45 | 4.0377 | 20794.2148
48.5 | 4.0419 | 20799.7168
48.55 | 4.0462 | 20804.8633
48.6 | 4.0502 | 20810.7754
48.65 | 4.0544 | 20816.7949
48.7 | 4.0586 | 20822.0547
48.75 | 4.0628 | 20826.8457
48.8 | 4.067 | 20837.041
48.85 | 4.0711 | 20846.1738
48.9 | 4.0753 | 20848.1191
48.95 | 4.0794 | 20848.9727
49 | 4.0835 | 20851.3867
49.05 | 4.0877 | 20855.4473
49.1 | 4.0919 | 20859.9766
49.15 | 4.096 | 20865.7207
49.2 | 4.1001 | 20870.8965
49.25 | 4.1044 | 20876.7227
49.3 | 4.1082 | 20883.6348
49.35 | 4.1127 | 20884.3242
49.4 | 4.117 | 20892.8906
49.45 | 4.1209 | 20897.0723
49.5 | 4.1252 | 20901.4512
49.55 | 4.1295 | 20912.0156
49.6 | 4.1336 | 20914.1465
49.65 | 4.1378 | 20918.502
49.7 | 4.1419 | 20918.6855
49.75 | 4.1461 | 20921.1582
49.8 | 4.1504 | 20926.2559
49.85 | 4.1544 | 20929.877
49.9 | 4.1586 | 20937.2188
49.95 | 4.1627 | 20943.541
50 | 4.1669 | 20950.6309
50.05 | 4.1711 | 20954.0449
50.1 | 4.1752 | 20958.9863
50.15 | 4.1793 | 20963.1484
50.2 | 4.1835 | 20968.2461
50.25 | 4.1878 | 20971.9082
50.3 | 4.192 | 20976.0508
50.35 | 4.1961 | 20980.8262
50.4 | 4.2002 | 20980.1035
50.45 | 4.2044 | 20984.6289
50.5 | 4.2085 | 20993.1738
50.55 | 4.2128 | 20998.6309
50.6 | 4.2169 | 21002.3574
50.65 | 4.2211 | 21006.8965
50.7 | 4.2252 | 21011.8184
50.75 | 4.2294 | 21014.4336
50.8 | 4.2336 | 21018.8008
50.85 | 4.2378 | 21023.4336
50.9 | 4.242 | 21026.9727
50.95 | 4.2461 | 21033.2656
51 | 4.2503 | 21040.2227
51.05 | 4.2544 | 21043.6738
51.1 | 4.2586 | 21044.1074
51.15 | 4.2627 | 21045.0449
51.2 | 4.2668 | 21048.9629
51.25 | 4.271 | 21054.457
51.3 | 4.2751 | 21059.8027
51.35 | 4.2793 | 21061.9492
51.4 | 4.2835 | 21065.5918
51.45 | 4.2877 | 21070.7559
51.5 | 4.2919 | 21076.5527
51.55 | 4.2961 | 21085.7598
51.6 | 4.3003 | 21086.4043
51.65 | 4.3044 | 21091.6562
51.7 | 4.3086 | 21091.959
51.75 | 4.3127 | 21087.668
51.8 | 4.3171 | 21090.2539
51.85 | 4.3211 | 21100.0762
51.9 | 4.3253 | 21105.9668
51.95 | 4.3294 | 21109.8535
52 | 4.3335 | 21115.2363
52.05 | 4.3377 | 21120.1133
52.1 | 4.3419 | 21124.2754
52.15 | 4.346 | 21127.0859
52.2 | 4.3502 | 21132.0723
52.25 | 4.3544 | 21134.7324
52.3 | 4.3586 | 21138.5488
52.35 | 4.3627 | 21141.6387
52.4 | 4.3669 | 21144.8418
52.45 | 4.371 | 21148.1738
52.5 | 4.3753 | 21152.9473
52.55 | 4.3795 | 21157.3535
52.6 | 4.3836 | 21160.043
52.65 | 4.3877 | 21164.6348
52.7 | 4.3919 | 21168.6348
52.75 | 4.3961 | 21172.6953
52.8 | 4.4002 | 21176.0586
52.85 | 4.4043 | 21183.5996
52.9 | 4.4085 | 21191.8281
52.95 | 4.4127 | 21189.959
53 | 4.4169 | 21190.3887
53.05 | 4.421 | 21192.5312
53.1 | 4.4252 | 21194.8809
53.15 | 4.4294 | 21198.9082
53.2 | 4.4334 | 21202.5547
53.25 | 4.4377 | 21206.2812
53.3 | 4.4419 | 21210.7695
53.35 | 4.446 | 21212.3438
53.4 | 4.4503 | 21215.8809
53.45 | 4.4543 | 21221.5938
53.5 | 4.4586 | 21225.6484
53.55 | 4.4628 | 21230.8613
53.6 | 4.4669 | 21236.3438
53.65 | 4.4711 | 21239.8223
53.7 | 4.4754 | 21240.3535
53.75 | 4.4794 | 21239.0742
53.8 | 4.4836 | 21239.9492
53.85 | 4.4878 | 21244.3926
53.9 | 4.4918 | 21250.0137
53.95 | 4.496 | 21256.3906
54 | 4.5003 | 21261.7656
54.05 | 4.5043 | 21266.1445
54.1 | 4.5086 | 21267.7129
54.15 | 4.5127 | 21271.0254
54.2 | 4.5168 | 21275.6914
54.25 | 4.5211 | 21279.0176
54.3 | 4.5252 | 21282.0566
54.35 | 4.5295 | 21285.4805
54.4 | 4.5336 | 21284.6719
54.45 | 4.5377 | 21288.9141
54.5 | 4.542 | 21292.2539
54.55 | 4.546 | 21298.6738
54.6 | 4.5502 | 21301.459
54.65 | 4.5544 | 21303.7051
54.7 | 4.5585 | 21308.25
54.75 | 4.5628 | 21311.3164
54.8 | 4.5671 | 21315.5312
54.85 | 4.571 | 21319.3906
54.9 | 4.5751 | 21322.8262
54.95 | 4.5794 | 21328.0215
55 | 4.5836 | 21334.7441
55.05 | 4.5877 | 21338.8027
55.1 | 4.5919 | 21337.2891
55.15 | 4.5961 | 21336.8809
55.2 | 4.6002 | 21338.2617
55.25 | 4.6043 | 21340.4062
55.3 | 4.6087 | 21342.8535
55.35 | 4.6127 | 21348.9199
55.4 | 4.6168 | 21352.8672
55.45 | 4.6211 | 21356.3418
55.5 | 4.6253 | 21360.0293
55.55 | 4.6294 | 21364.7402
55.6 | 4.6336 | 21370.3027
55.65 | 4.6378 | 21372.0508
55.7 | 4.6419 | 21375.3574
55.75 | 4.6462 | 21376.1113
55.8 | 4.6503 | 21374.0117
55.85 | 4.6544 | 21379.4062
55.9 | 4.6585 | 21382.3691
55.95 | 4.6627 | 21382.1406
56 | 4.667 | 21386.2207
56.05 | 4.6711 | 21391.7207
56.1 | 4.6752 | 21397.6172
56.15 | 4.6794 | 21401.7324
56.2 | 4.6836 | 21405.1621
56.25 | 4.6878 | 21408.8008
56.3 | 4.692 | 21411.3945
56.35 | 4.6961 | 21413.7949
56.4 | 4.7002 | 21417.1582
56.45 | 4.7044 | 21420.7793
56.5 | 4.7086 | 21423.2578
56.55 | 4.7128 | 21427.8633
56.6 | 4.717 | 21430.8672
56.65 | 4.7212 | 21432.7246
56.7 | 4.7252 | 21437.5469
56.75 | 4.7295 | 21439.5605
56.8 | 4.7336 | 21441.7344
56.85 | 4.7378 | 21448.2598
56.9 | 4.7418 | 21457.9355
56.95 | 4.7461 | 21457.4883
57 | 4.7503 | 21456.2559
57.05 | 4.7544 | 21456.9824
57.1 | 4.7586 | 21457.9453
57.15 | 4.7627 | 21460.543
57.2 | 4.7669 | 21464.2715
57.25 | 4.7711 | 21467.0059
57.3 | 4.7753 | 21469.4395
57.35 | 4.7795 | 21473.4258
57.4 | 4.7835 | 21475.627
57.45 | 4.7878 | 21477.7676
57.5 | 4.792 | 21483.3594
57.55 | 4.7961 | 21486.4863
57.6 | 4.8003 | 21491.793
57.65 | 4.8045 | 21497.5977
57.7 | 4.8086 | 21499.9004
57.75 | 4.8128 | 21500.0117
57.8 | 4.8167 | 21493.7246
57.85 | 4.821 | 21493.0879
57.9 | 4.8251 | 21500.4453
57.95 | 4.8293 | 21506.5566
58 | 4.8335 | 21511.9922
58.05 | 4.8376 | 21516.4727
58.1 | 4.8418 | 21520.7812
58.15 | 4.846 | 21523.6738
58.2 | 4.8502 | 21526.9609
58.25 | 4.8543 | 21529.1445
58.3 | 4.8586 | 21531.2793
58.35 | 4.8628 | 21531.2969
58.4 | 4.8669 | 21535.9922
58.45 | 4.8711 | 21540.6934
58.5 | 4.8754 | 21541.7891
58.55 | 4.8794 | 21543.0879
58.6 | 4.8836 | 21546.9004
58.65 | 4.8878 | 21551.0645
58.7 | 4.8919 | 21554.0566
58.75 | 4.8962 | 21557.4316
58.8 | 4.9003 | 21559.7832
58.85 | 4.9044 | 21561.3398
58.9 | 4.9086 | 21564.8848
58.95 | 4.9127 | 21567.8848
59 | 4.917 | 21572.8008
59.05 | 4.9212 | 21578.584
59.1 | 4.9252 | 21581.0469
59.15 | 4.9294 | 21580.7812
59.2 | 4.9337 | 21581.0957
59.25 | 4.9378 | 21581.8867
59.3 | 4.9419 | 21583
59.35 | 4.9462 | 21584.2402
59.4 | 4.9502 | 21590.3652
59.45 | 4.9544 | 21595.2695
59.5 | 4.9586 | 21597.9375
59.55 | 4.9628 | 21599.1367
59.6 | 4.9667 | 21603.2949
59.65 | 4.971 | 21611.3691
59.7 | 4.9753 | 21610.2715
59.75 | 4.9794 | 21616.084
59.8 | 4.9837 | 21614.8457
59.85 | 4.9878 | 21608.127
59.9 | 4.9919 | 21612.3594
59.95 | 4.9961 | 21617.1836
60 | 5.0002 | 21620.543
60.05 | 5.0044 | 21625.9668
60.1 | 5.0085 | 21629.709
60.15 | 5.0127 | 21633.3574
60.2 | 5.017 | 21637.0547
60.25 | 5.0211 | 21640.7734
60.3 | 5.0252 | 21642.9688
60.35 | 5.0294 | 21644.5723
60.4 | 5.0336 | 21647.0234
60.45 | 5.0378 | 21649.8008
60.5 | 5.042 | 21653.3379
60.55 | 5.0462 | 21656.2461
60.6 | 5.0503 | 21658.5977
60.65 | 5.0545 | 21659.5742
60.7 | 5.0587 | 21662.1719
60.75 | 5.0628 | 21665.1875
60.8 | 5.067 | 21669.0918
60.85 | 5.0712 | 21672.9629
60.9 | 5.0752 | 21681.3633
60.95 | 5.0794 | 21686.5898
61 | 5.0835 | 21683.4707
61.05 | 5.0877 | 21680.7305
61.1 | 5.0918 | 21681.9746
61.15 | 5.096 | 21683.7266
61.2 | 5.1002 | 21687.3184
61.25 | 5.1043 | 21688.6484
61.3 | 5.1085 | 21693.6953
61.35 | 5.1127 | 21697.2715
61.4 | 5.1169 | 21698.7578
61.45 | 5.1211 | 21702.4395
61.5 | 5.1253 | 21704.4512
61.55 | 5.1294 | 21706.7969
61.6 | 5.1335 | 21708.9102
61.65 | 5.1378 | 21714.5508
61.7 | 5.142 | 21720.6426
61.75 | 5.1461 | 21720.1211
61.8 | 5.1503 | 21722.4883
61.85 | 5.1543 | 21721.1035
61.9 | 5.1585 | 21719.125
61.95 | 5.1628 | 21720.6582
62 | 5.1669 | 21723.2305
62.05 | 5.171 | 21728.4629
62.1 | 5.1752 | 21734.3965
62.15 | 5.1794 | 21739.3867
62.2 | 5.1836 | 21742.3203
62.25 | 5.1878 | 21744.7363
62.3 | 5.1919 | 21747.7559
62.35 | 5.1961 | 21750.3809
62.4 | 5.2002 | 21751.4434
62.45 | 5.2045 | 21755.3301
62.5 | 5.2086 | 21758.5195
62.55 | 5.2127 | 21757.5898
62.6 | 5.2169 | 21756.6094
62.65 | 5.2211 | 21762.7949
62.7 | 5.2254 | 21764.6934
62.75 | 5.2295 | 21767.6602
62.8 | 5.2336 | 21771.5098
62.85 | 5.2377 | 21774.2422
62.9 | 5.2419 | 21776.2969
62.95 | 5.2461 | 21779.3555
63 | 5.2502 | 21782.4121
63.05 | 5.2543 | 21786.0469
63.1 | 5.2585 | 21793.9355
63.15 | 5.2627 | 21794.7832
63.2 | 5.2668 | 21793.8223
63.25 | 5.271 | 21792.9688
63.3 | 5.2752 | 21792.8555
63.35 | 5.2793 | 21794.1406
63.4 | 5.2835 | 21797.6133
63.45 | 5.2878 | 21802.4297
63.5 | 5.2919 | 21803.9473
63.55 | 5.2961 | 21806.1348
63.6 | 5.3003 | 21807.9336
63.65 | 5.3045 | 21811.252
63.7 | 5.3087 | 21820.5234
63.75 | 5.3128 | 21819.0879
63.8 | 5.317 | 21820.2598
63.85 | 5.321 | 21823.9316
63.9 | 5.3252 | 21817.748
63.95 | 5.3294 | 21820.2617
64 | 5.3335 | 21824.7969
64.05 | 5.3377 | 21827.4688
64.1 | 5.3419 | 21831.6445
64.15 | 5.346 | 21834.9316
64.2 | 5.3503 | 21838.4297
64.25 | 5.3544 | 21840.5195
64.3 | 5.3585 | 21843.6914
64.35 | 5.3627 | 21845.6387
64.4 | 5.367 | 21847.5898
64.45 | 5.3711 | 21850.7129
64.5 | 5.3752 | 21853.4785
64.55 | 5.3794 | 21855.3848
64.6 | 5.3836 | 21856.8184
64.65 | 5.3877 | 21860.793
64.7 | 5.3921 | 21863.002
64.75 | 5.3961 | 21864.2773
64.8 | 5.4002 | 21866.0215
64.85 | 5.4044 | 21870.3613
64.9 | 5.4086 | 21872.793
64.95 | 5.4127 | 21878.1348
65 | 5.4169 | 21887.8828
65.05 | 5.4211 | 21885.7441
65.1 | 5.4253 | 21884.3945
65.15 | 5.4295 | 21883.0664
65.2 | 5.4336 | 21882.5605
65.25 | 5.4378 | 21883.3867
65.3 | 5.4418 | 21886.0117
65.35 | 5.446 | 21889.4844
65.4 | 5.4502 | 21893.2109
65.45 | 5.4545 | 21895.8691
65.5 | 5.4585 | 21898.2812
65.55 | 5.4627 | 21901.127
65.6 | 5.4669 | 21903.457
65.65 | 5.4711 | 21904.5332
65.7 | 5.4755 | 21912.0625
65.75 | 5.4794 | 21917.207
65.8 | 5.4835 | 21915.1934
65.85 | 5.4877 | 21914.8105
65.9 | 5.4919 | 21913.5352
65.95 | 5.496 | 21911.291
66 | 5.5002 | 21914.3008
66.05 | 5.5044 | 21917.8594
66.1 | 5.5085 | 21921.4473
66.15 | 5.5128 | 21928.0898
66.2 | 5.5169 | 21932.0527
66.25 | 5.5211 | 21932.8633
66.3 | 5.5253 | 21934.6191
66.35 | 5.5293 | 21937.3164
66.4 | 5.5336 | 21939.9668
66.45 | 5.5377 | 21941.3301
66.5 | 5.5418 | 21945.291
66.55 | 5.546 | 21946.8223
66.6 | 5.5502 | 21945.7188
66.65 | 5.5544 | 21950.2793
66.7 | 5.5587 | 21950.7285
66.75 | 5.5628 | 21953.7559
66.8 | 5.5669 | 21956.6055
66.85 | 5.571 | 21959.7109
66.9 | 5.5753 | 21962.9453
66.95 | 5.5794 | 21964.4004
67 | 5.5835 | 21968.3496
67.05 | 5.5876 | 21971.1953
67.1 | 5.5919 | 21976.0977
67.15 | 5.5961 | 21979.4648
67.2 | 5.6003 | 21982.8613
67.25 | 5.6044 | 21981.8203
67.3 | 5.6086 | 21979.1738
67.35 | 5.6127 | 21976.4551
67.4 | 5.617 | 21978.457
67.45 | 5.6211 | 21979.8164
67.5 | 5.6253 | 21985.4707
67.55 | 5.6294 | 21985.1934
67.6 | 5.6335 | 21989.1582
67.65 | 5.6378 | 21992.6621
67.7 | 5.642 | 21997.4199
67.75 | 5.6461 | 22005.002
67.8 | 5.6502 | 22003.4473
67.85 | 5.6544 | 22005.3164
67.9 | 5.6586 | 22003.7715
67.95 | 5.6628 | 22000.1523
68 | 5.6669 | 22002.7305
68.05 | 5.671 | 22004.5
68.1 | 5.6753 | 22005.3418
68.15 | 5.6795 | 22010.4824
68.2 | 5.6835 | 22015.0059
68.25 | 5.6878 | 22018.8477
68.3 | 5.6919 | 22021.1934
68.35 | 5.696 | 22025.0332
68.4 | 5.7003 | 22027.3906
68.45 | 5.7045 | 22029.3359
68.5 | 5.7086 | 22031.5078
68.55 | 5.7127 | 22032.916
68.6 | 5.7169 | 22034.584
68.65 | 5.7211 | 22037.5293
68.7 | 5.7253 | 22039.0977
68.75 | 5.7295 | 22041.0059
68.8 | 5.7336 | 22041.8867
68.85 | 5.7378 | 22044.3496
68.9 | 5.742 | 22050.0879
68.95 | 5.7462 | 22053.1484
69 | 5.7502 | 22056.8203
69.05 | 5.7544 | 22062.709
69.1 | 5.7586 | 22061.3906
69.15 | 5.7629 | 22057.4824
69.2 | 5.767 | 22056.5117
69.25 | 5.7711 | 22056.834
69.3 | 5.7753 | 22058.3633
69.35 | 5.7794 | 22060.7207
69.4 | 5.7836 | 22065.6914
69.45 | 5.7879 | 22068.9766
69.5 | 5.7919 | 22069.6367
69.55 | 5.7959 | 22069.1777
69.6 | 5.8003 | 22074.7285
69.65 | 5.8044 | 22076.3242
69.7 | 5.8085 | 22076.7129
69.75 | 5.8127 | 22082.7422
69.8 | 5.8169 | 22088.0059
69.85 | 5.821 | 22085.3047
69.9 | 5.8253 | 22091.668
69.95 | 5.8293 | 22087.0234
70 | 5.8335 | 22086.2266
70.05 | 5.8377 | 22088.1426
70.1 | 5.8419 | 22090.3359
70.15 | 5.8461 | 22095.1699
70.2 | 5.8502 | 22099.9414
70.25 | 5.8544 | 22103.2188
70.3 | 5.8586 | 22104.5176
70.35 | 5.8628 | 22106.8105
70.4 | 5.867 | 22109.7344
70.45 | 5.8712 | 22111.7422
70.5 | 5.8753 | 22112.4277
70.55 | 5.8795 | 22114.2422
70.6 | 5.8837 | 22115.3555
70.65 | 5.8879 | 22113.0625
70.7 | 5.8919 | 22117.2578
70.75 | 5.8961 | 22119.0742
70.8 | 5.9003 | 22122.084
70.85 | 5.9044 | 22125.1797
70.9 | 5.9087 | 22128.1582
70.95 | 5.9128 | 22127.0332
71 | 5.917 | 22129.9141
71.05 | 5.9209 | 22133.7461
71.1 | 5.9253 | 22134.6641
71.15 | 5.9295 | 22142.6953
71.2 | 5.9336 | 22144.6074
71.25 | 5.9377 | 22147.3418
71.3 | 5.9419 | 22145.4473
71.35 | 5.9461 | 22143.6367
71.4 | 5.9502 | 22144.5156
71.45 | 5.9544 | 22146.5059
71.5 | 5.9586 | 22147.6113
71.55 | 5.9629 | 22150.002
71.6 | 5.9669 | 22149.6484
71.65 | 5.9711 | 22153.3008
71.7 | 5.9752 | 22155.1621
71.75 | 5.9794 | 22160.207
71.8 | 5.9835 | 22167.2676
71.85 | 5.9878 | 22165.584
71.9 | 5.9919 | 22170.5898
71.95 | 5.9959 | 22168.8652
72 | 6.0002 | 22164.2871
72.05 | 6.0044 | 22164.6133
72.1 | 6.0086 | 22166.3945
72.15 | 6.0128 | 22167.3496
72.2 | 6.0169 | 22172.4199
72.25 | 6.0211 | 22177.0879
72.3 | 6.0252 | 22179.9297
72.35 | 6.0295 | 22180.5898
72.4 | 6.0336 | 22185.0566
72.45 | 6.0378 | 22188.4004
72.5 | 6.042 | 22189.7617
72.55 | 6.0461 | 22191.3711
72.6 | 6.0503 | 22192.5176
72.65 | 6.0545 | 22194.041
72.7 | 6.0586 | 22195.3203
72.75 | 6.0627 | 22197.7598
72.8 | 6.067 | 22199.1445
72.85 | 6.0711 | 22199.457
72.9 | 6.0752 | 22202.0234
72.95 | 6.0794 | 22205.4551
73 | 6.0835 | 22207.2637
73.05 | 6.0877 | 22213.4863
73.1 | 6.0919 | 22223.0273
73.15 | 6.0961 | 22221.1953
73.2 | 6.1003 | 22216.2734
73.25 | 6.1043 | 22214.5312
73.3 | 6.1085 | 22215.5332
73.35 | 6.1127 | 22216.9199
73.4 | 6.1169 | 22219.3066
73.45 | 6.121 | 22223.1172
73.5 | 6.1252 | 22225.0859
73.55 | 6.1294 | 22225.6621
73.6 | 6.1336 | 22227.5684
73.65 | 6.1378 | 22229.3652
73.7 | 6.142 | 22232.4023
73.75 | 6.146 | 22234.6816
73.8 | 6.1503 | 22237.584
73.85 | 6.1544 | 22239.9688
73.9 | 6.1586 | 22239.002
73.95 | 6.1627 | 22242.3613
74 | 6.1669 | 22237.8184
74.05 | 6.1711 | 22238.2617
74.1 | 6.1753 | 22242.4492
74.15 | 6.1794 | 22245.459
74.2 | 6.1837 | 22247.0957
74.25 | 6.1878 | 22250.5449
74.3 | 6.1918 | 22254.1211
74.35 | 6.1961 | 22255.9258
74.4 | 6.2003 | 22257.8027
74.45 | 6.2044 | 22260.9961
74.5 | 6.2086 | 22262.4863
74.55 | 6.2127 | 22262.1484
74.6 | 6.217 | 22265.5234
74.65 | 6.2211 | 22265.2578
74.7 | 6.2254 | 22265.2812
74.75 | 6.2293 | 22265.8945
74.8 | 6.2336 | 22269.3984
74.85 | 6.2378 | 22271.0957
74.9 | 6.2419 | 22274.1895
74.95 | 6.2459 | 22277.2578
75 | 6.2501 | 22278.7598
75.05 | 6.2543 | 22280.3242
75.1 | 6.2585 | 22283.043
75.15 | 6.2627 | 22285.75
75.2 | 6.2669 | 22287.3164
75.25 | 6.2711 | 22292.7227
75.3 | 6.2753 | 22293.4668
75.35 | 6.2794 | 22293.832
75.4 | 6.2836 | 22292.4395
75.45 | 6.2878 | 22293.3359
75.5 | 6.2919 | 22291.8027
75.55 | 6.2962 | 22293.5117
75.6 | 6.3004 | 22297.1484
75.65 | 6.3045 | 22297.9629
75.7 | 6.3087 | 22299.7129
75.75 | 6.3127 | 22301.709
75.8 | 6.317 | 22304.6309
75.85 | 6.3211 | 22311.584
75.9 | 6.3252 | 22311.0977
75.95 | 6.3294 | 22315.0117
76 | 6.3335 | 22314.0176
76.05 | 6.3377 | 22312.2051
76.1 | 6.342 | 22313.9844
76.15 | 6.3459 | 22316.0645
76.2 | 6.3499 | 22313.4551
76.25 | 6.3544 | 22316.0664
76.3 | 6.3586 | 22323.7871
76.35 | 6.3629 | 22327.2676
76.4 | 6.367 | 22330.8535
76.45 | 6.371 | 22334.3848
76.5 | 6.3752 | 22335.7344
76.55 | 6.3795 | 22338.0723
76.6 | 6.3836 | 22340.2168
76.65 | 6.3878 | 22342.1895
76.7 | 6.3919 | 22343.166
76.75 | 6.3961 | 22343.5449
76.8 | 6.4002 | 22346.5293
76.85 | 6.4045 | 22347.8457
76.9 | 6.4086 | 22348.7637
76.95 | 6.4127 | 22351.9668
77 | 6.4169 | 22354.123
77.05 | 6.4211 | 22356.1113
77.1 | 6.4252 | 22363.0996
77.15 | 6.4295 | 22370.4141
77.2 | 6.4336 | 22366.8652
77.25 | 6.4377 | 22362.8184
77.3 | 6.4419 | 22361.4355
77.35 | 6.4461 | 22361.3105
77.4 | 6.4503 | 22362.6484
77.45 | 6.4544 | 22364.2207
77.5 | 6.4585 | 22365.8477
77.55 | 6.463 | 22366.8359
77.6 | 6.467 | 22366.6328
77.65 | 6.4711 | 22368.4277
77.7 | 6.4752 | 22371.041
77.75 | 6.4794 | 22374.332
77.8 | 6.4836 | 22375.1055
77.85 | 6.4877 | 22378.1699
77.9 | 6.4919 | 22378.6797
77.95 | 6.496 | 22382.457
78 | 6.5002 | 22384.8125
78.05 | 6.5044 | 22377.8711
78.1 | 6.5086 | 22374.4082
78.15 | 6.5127 | 22377.9727
78.2 | 6.5169 | 22381.6152
78.25 | 6.5211 | 22382.3789
78.3 | 6.5253 | 22386.9785
78.35 | 6.5294 | 22388.8105
78.4 | 6.5336 | 22391.002
78.45 | 6.5377 | 22392.4863
78.5 | 6.5419 | 22394.4336
78.55 | 6.5461 | 22396.4316
78.6 | 6.5503 | 22396.4629
78.65 | 6.5544 | 22399.4336
78.7 | 6.5585 | 22399.2422
78.75 | 6.5629 | 22400.3203
78.8 | 6.5669 | 22396.4707
78.85 | 6.5711 | 22399.8379
78.9 | 6.5753 | 22403.4316
78.95 | 6.5794 | 22404.9238
79 | 6.5835 | 22407.1191
79.05 | 6.5879 | 22408.3652
79.1 | 6.5919 | 22409.7246
79.15 | 6.596 | 22411.8594
79.2 | 6.6002 | 22413.8633
79.25 | 6.6044 | 22416.5625
79.3 | 6.6086 | 22415.6621
79.35 | 6.6127 | 22419.8066
79.4 | 6.6169 | 22416.3496
79.45 | 6.6211 | 22411.6934
79.5 | 6.6252 | 22409.7871
79.55 | 6.6295 | 22410.4238
79.6 | 6.6337 | 22412.6133
79.65 | 6.6377 | 22413.084
79.7 | 6.6419 | 22413.002
79.75 | 6.6461 | 22415.6719
79.8 | 6.6503 | 22419.4668
79.85 | 6.6544 | 22425.4219
79.9 | 6.6586 | 22434.0371
79.95 | 6.6626 | 22432.6523
80 | 6.6669 | 22439.959
80.05 | 6.6712 | 22438.6133
80.1 | 6.6753 | 22434.0879
80.15 | 6.6794 | 22441.9512
80.2 | 6.6835 | 22447.7891
80.25 | 6.6877 | 22454.4492
80.3 | 6.6919 | 22460.2754
80.35 | 6.6961 | 22467.7227
80.4 | 6.7003 | 22471.3008
80.45 | 6.7044 | 22475.2285
80.5 | 6.7085 | 22478.9629
80.55 | 6.7128 | 22481.6191
80.6 | 6.717 | 22484.5059
80.65 | 6.7211 | 22487.6582
80.7 | 6.7252 | 22490.1562
80.75 | 6.7294 | 22492.334
80.8 | 6.7336 | 22495.1758
80.85 | 6.7378 | 22498.043
80.9 | 6.7419 | 22499.9082
80.95 | 6.746 | 22500.2617
81 | 6.7501 | 22502.5918
81.05 | 6.7544 | 22504.916
81.1 | 6.7586 | 22508.2773
81.15 | 6.7627 | 22511.8047
81.2 | 6.7669 | 22516.3633
81.25 | 6.771 | 22505.2461
81.3 | 6.7753 | 22502.5215
81.35 | 6.7794 | 22502.8867
81.4 | 6.7836 | 22505.3984
81.45 | 6.7877 | 22505.502
81.5 | 6.7919 | 22504.9609
81.55 | 6.796 | 22504.9824
81.6 | 6.8003 | 22506.4082
81.65 | 6.8044 | 22508.5605
81.7 | 6.8084 | 22510.5098
81.75 | 6.8127 | 22511.9277
81.8 | 6.8169 | 22511.1641
81.85 | 6.8209 | 22514.6426
81.9 | 6.8251 | 22522.5469
81.95 | 6.8292 | 22528.1074
82 | 6.8335 | 22530.4824
82.05 | 6.8377 | 22528.5957
82.1 | 6.8419 | 22522.7246
82.15 | 6.8461 | 22523.3926
82.2 | 6.8502 | 22527.9746
82.25 | 6.8544 | 22533.0059
82.3 | 6.8586 | 22536.5879
82.35 | 6.8627 | 22542.4824
82.4 | 6.8669 | 22546.0312
82.45 | 6.8712 | 22545.4883
82.5 | 6.8754 | 22548.3809
82.55 | 6.8795 | 22551.0449
82.6 | 6.8836 | 22553.125
82.65 | 6.8878 | 22553.3184
82.7 | 6.8919 | 22552.2656
82.75 | 6.896 | 22553.8652
82.8 | 6.9003 | 22556.9785
82.85 | 6.9043 | 22559.8105
82.9 | 6.9085 | 22560.8184
82.95 | 6.9127 | 22564.2734
83 | 6.9169 | 22567.5625
83.05 | 6.9211 | 22571.1836
83.1 | 6.9252 | 22573.2656
83.15 | 6.9294 | 22574.4004
83.2 | 6.9335 | 22577.8398
83.25 | 6.9377 | 22580.5488
83.3 | 6.942 | 22584.0332
83.35 | 6.9461 | 22590.6348
83.4 | 6.9502 | 22590.0918
83.45 | 6.9544 | 22586.6172
83.5 | 6.9586 | 22584.2402
83.55 | 6.9627 | 22584.0859
83.6 | 6.9669 | 22583.4121
83.65 | 6.9711 | 22585.0176
83.7 | 6.9753 | 22581.7422
83.75 | 6.9794 | 22576.2988
83.8 | 6.9837 | 22576.6914
83.85 | 6.9877 | 22575.4004
83.9 | 6.9919 | 22575.8262
83.95 | 6.996 | 22577.8555
84 | 7.0002 | 22574.1875
84.05 | 7.0044 | 22576.5527
84.1 | 7.0085 | 22573.0566
84.15 | 7.0129 | 22567.7285
84.2 | 7.0169 | 22567.9629
84.25 | 7.0213 | 22569.4199
84.3 | 7.0254 | 22565.873
84.35 | 7.0294 | 22571.4414
84.4 | 7.0335 | 22576.2344
84.45 | 7.0378 | 22577.4746
84.5 | 7.042 | 22577.9551
84.55 | 7.0461 | 22579.4531
84.6 | 7.0503 | 22579.8691
84.65 | 7.0545 | 22579.7305
84.7 | 7.0585 | 22579.3047
84.75 | 7.0628 | 22580.2441
84.8 | 7.0669 | 22580.668
84.85 | 7.071 | 22580.9609
84.9 | 7.0751 | 22582.6367
84.95 | 7.0793 | 22582.6914
85 | 7.0835 | 22581.9922
85.05 | 7.0877 | 22583.125
85.1 | 7.0919 | 22584.041
85.15 | 7.096 | 22584.7441
85.2 | 7.1002 | 22587.5859
85.25 | 7.1044 | 22590.5293
85.3 | 7.1085 | 22585.1484
85.35 | 7.1128 | 22580.1543
85.4 | 7.1169 | 22580.7598
85.45 | 7.121 | 22580
85.5 | 7.1253 | 22580.6895
85.55 | 7.1294 | 22582.2793
85.6 | 7.1336 | 22584.668
85.65 | 7.1378 | 22586.2285
85.7 | 7.1419 | 22585.4551
85.75 | 7.1461 | 22584.7227
85.8 | 7.1503 | 22585.8438
85.85 | 7.1544 | 22585.8828
85.9 | 7.1584 | 22585.2598
85.95 | 7.1627 | 22594.457
86 | 7.1669 | 22592.3164
86.05 | 7.1711 | 22593.2422
86.1 | 7.1752 | 22596.0859
86.15 | 7.1794 | 22589.6836
86.2 | 7.1836 | 22593.5156
86.25 | 7.1877 | 22602.2168
86.3 | 7.1919 | 22610.6465
86.35 | 7.1961 | 22616.0664
86.4 | 7.2002 | 22625.8457
86.45 | 7.2044 | 22633.7754
86.5 | 7.2086 | 22641.8496
86.55 | 7.2128 | 22650.6562
86.6 | 7.2169 | 22659.8145
86.65 | 7.2211 | 22669.1953
86.7 | 7.2252 | 22677.6426
86.75 | 7.2294 | 22685.4336
86.8 | 7.2335 | 22696.3359
86.85 | 7.2377 | 22707.3809
86.9 | 7.2418 | 22717.0117
86.95 | 7.2459 | 22726.2324
87 | 7.2502 | 22734.6367
87.05 | 7.2543 | 22743.3516
87.1 | 7.2585 | 22751.2422
87.15 | 7.2627 | 22756.7754
87.2 | 7.2669 | 22761.7656
87.25 | 7.2711 | 22767.7148
87.3 | 7.2752 | 22773.0215
87.35 | 7.2795 | 22780.1289
87.4 | 7.2837 | 22780.3047
87.45 | 7.2878 | 22780.248
87.5 | 7.2921 | 22780.7305
87.55 | 7.2962 | 22781.6465
87.6 | 7.3003 | 22783.0742
87.65 | 7.3044 | 22784.9395
87.7 | 7.3086 | 22788.6035
87.75 | 7.3128 | 22788.6191
87.8 | 7.3169 | 22790.1152
87.85 | 7.321 | 22791.9512
87.9 | 7.3252 | 22792.0391
87.95 | 7.3293 | 22795.6855
88 | 7.3336 | 22799.0859
88.05 | 7.3378 | 22798.5332
88.1 | 7.3419 | 22795.0605
88.15 | 7.3462 | 22788.1816
88.2 | 7.3503 | 22780.709
88.25 | 7.3544 | 22776.8594
88.3 | 7.3586 | 22772.3613
88.35 | 7.3627 | 22765.9043
88.4 | 7.3669 | 22759.8887
88.45 | 7.3711 | 22751.8008
88.5 | 7.3754 | 22739.3145
88.55 | 7.3795 | 22732.5469
88.6 | 7.3835 | 22728.5898
88.65 | 7.3877 | 22725.5293
88.7 | 7.3919 | 22724.6074
88.75 | 7.396 | 22724.9648
88.8 | 7.4002 | 22726.623
88.85 | 7.4044 | 22729.209
88.9 | 7.4085 | 22731.2109
88.95 | 7.4127 | 22734.8535
89 | 7.4169 | 22737.1953
89.05 | 7.4211 | 22738.2891
89.1 | 7.4251 | 22741.125
89.15 | 7.4293 | 22744.8828
89.2 | 7.4336 | 22749.0059
89.25 | 7.4379 | 22754
89.3 | 7.4419 | 22755.4746
89.35 | 7.4461 | 22752.7266
89.4 | 7.4502 | 22749.1367
89.45 | 7.4544 | 22748.2266
89.5 | 7.4587 | 22746.8047
89.55 | 7.4628 | 22746.8379
89.6 | 7.4669 | 22748.834
89.65 | 7.471 | 22752.5117
89.7 | 7.4753 | 22753.5762
89.75 | 7.4795 | 22753.4531
89.8 | 7.4835 | 22752.8965
89.85 | 7.4877 | 22752.043
89.9 | 7.4919 | 22751.3789
89.95 | 7.496 | 22749.7148
90 | 7.5003 | 22753.873
90.05 | 7.5045 | 22750.7031
90.1 | 7.5086 | 22750.5898
90.15 | 7.5128 | 22741.9062
90.2 | 7.5169 | 22732.3711
90.25 | 7.5212 | 22725.6035
90.3 | 7.5252 | 22726.3281
90.35 | 7.5294 | 22729.3184
90.4 | 7.5336 | 22726.127
90.45 | 7.5378 | 22728.457
90.5 | 7.542 | 22729.3809
90.55 | 7.5462 | 22729.4883
90.6 | 7.5503 | 22730.166
90.65 | 7.5544 | 22732.5371
90.7 | 7.5587 | 22736.0312
90.75 | 7.5628 | 22738.8398
90.8 | 7.5668 | 22743.3789
90.85 | 7.5711 | 22742.7793
90.9 | 7.5752 | 22746.3789
90.95 | 7.5794 | 22753.6172
91 | 7.5836 | 22757.668
91.05 | 7.5877 | 22762.3848
91.1 | 7.5918 | 22767.4902
91.15 | 7.596 | 22771.2715
91.2 | 7.6003 | 22775.2559
91.25 | 7.6044 | 22779.8066
91.3 | 7.6085 | 22786.3262
91.35 | 7.6127 | 22790.3164
91.4 | 7.6169 | 22795.127
91.45 | 7.6211 | 22800.332
91.5 | 7.6252 | 22808.4688
91.55 | 7.6294 | 22806.5527
91.6 | 7.6336 | 22806.041
91.65 | 7.6377 | 22809.8965
91.7 | 7.6419 | 22814.6074
91.75 | 7.6461 | 22818.2383
91.8 | 7.6504 | 22822.0781
91.85 | 7.6543 | 22824.8789
91.9 | 7.6585 | 22827.8223
91.95 | 7.6628 | 22831.0508
92 | 7.6669 | 22838.459
92.05 | 7.6711 | 22843.9375
92.1 | 7.6752 | 22841.3086
92.15 | 7.6794 | 22842.3809
92.2 | 7.6838 | 22839.2793
92.25 | 7.6877 | 22834.1543
92.3 | 7.6918 | 22840.7969
92.35 | 7.696 | 22843.9297
92.4 | 7.7003 | 22846.8789
92.45 | 7.7044 | 22848.2871
92.5 | 7.7086 | 22850.6562
92.55 | 7.7128 | 22851.1191
92.6 | 7.7169 | 22849.8203
92.65 | 7.721 | 22848.8848
92.7 | 7.7253 | 22848.373
92.75 | 7.7295 | 22847.7363
92.8 | 7.7336 | 22846.8379
92.85 | 7.7377 | 22846.1719
92.9 | 7.7419 | 22844.7715
92.95 | 7.7461 | 22844.0918
93 | 7.7502 | 22844.0801
93.05 | 7.7544 | 22843.0703
93.1 | 7.7586 | 22840.168
93.15 | 7.7627 | 22839.127
93.2 | 7.767 | 22839.2129
93.25 | 7.7711 | 22839.5918
93.3 | 7.7751 | 22840.5273
93.35 | 7.7794 | 22841.4375
93.4 | 7.7835 | 22834.6582
93.45 | 7.7877 | 22827.5957
93.5 | 7.7918 | 22825.7402
93.55 | 7.796 | 22824.8535
93.6 | 7.8002 | 22823.8926
93.65 | 7.8044 | 22824.2793
93.7 | 7.8085 | 22824.334
93.75 | 7.8127 | 22822.9141
93.8 | 7.8169 | 22822.4824
93.85 | 7.8209 | 22822.3125
93.9 | 7.8251 | 22823.1055
93.95 | 7.8294 | 22824.9219
94 | 7.8336 | 22819.8535
94.05 | 7.8378 | 22826.1992
94.1 | 7.842 | 22822.6992
94.15 | 7.8461 | 22828.0762
94.2 | 7.8504 | 22824.0469
94.25 | 7.8545 | 22815.5918
94.3 | 7.8587 | 22814.0449
94.35 | 7.8627 | 22819.707
94.4 | 7.867 | 22822.7773
94.45 | 7.8712 | 22824.6699
94.5 | 7.8752 | 22829.3594
94.55 | 7.8795 | 22829.6875
94.6 | 7.8836 | 22830.4766
94.65 | 7.8878 | 22830.9336
94.7 | 7.8919 | 22833.2344
94.75 | 7.8961 | 22835.0859
94.8 | 7.9003 | 22835.5273
94.85 | 7.9043 | 22835.9395
94.9 | 7.9086 | 22835.7168
94.95 | 7.9127 | 22842.0723
95 | 7.9169 | 22844.2012
95.05 | 7.9211 | 22846.6309
95.1 | 7.9252 | 22848.3027
95.15 | 7.9294 | 22850.541
95.2 | 7.9336 | 22853.207
95.25 | 7.9377 | 22855.4434
95.3 | 7.9419 | 22858.6094
95.35 | 7.946 | 22864.041
95.4 | 7.9502 | 22867.9785
95.45 | 7.9546 | 22880.2168
95.5 | 7.9586 | 22891.3047
95.55 | 7.9627 | 22899.0742
95.6 | 7.9668 | 22908.1074
95.65 | 7.9711 | 22919.918
95.7 | 7.9751 | 22932.793
95.75 | 7.9794 | 22943.5957
95.8 | 7.9835 | 22960.5605
95.85 | 7.9876 | 22970.9531
95.9 | 7.9919 | 22981.8242
95.95 | 7.9961 | 22988.7461
96 | 8.0001 | 22997.9023
96.05 | 8.0044 | 23012.0742
96.1 | 8.0086 | 23015.9453
96.15 | 8.0129 | 23015.9082
96.2 | 8.017 | 23016.4102
96.25 | 8.0211 | 23010.3477
96.3 | 8.0252 | 23003.8203
96.35 | 8.0294 | 22997.6855
96.4 | 8.0336 | 22982.9824
96.45 | 8.0378 | 22966.6719
96.5 | 8.0419 | 22947.6055
96.55 | 8.0461 | 22931.7324
96.6 | 8.0503 | 22924.666
96.65 | 8.0544 | 22918.1211
96.7 | 8.0585 | 22920.9062
96.75 | 8.0627 | 22923.3809
96.8 | 8.0669 | 22925.9004
96.85 | 8.071 | 22929.0508
96.9 | 8.0752 | 22927.9375
96.95 | 8.0794 | 22928.6836
97 | 8.0836 | 22929.4961
97.05 | 8.0876 | 22929.3789
97.1 | 8.0918 | 22928.334
97.15 | 8.0961 | 22925.4922
97.2 | 8.1002 | 22926.2793
97.25 | 8.1044 | 22932.0273
97.3 | 8.1085 | 22936.5215
97.35 | 8.1127 | 22942.4902
97.4 | 8.1169 | 22945.752
97.45 | 8.1212 | 22946.4766
97.5 | 8.1253 | 22947.5938
97.55 | 8.1293 | 22951.3965
97.6 | 8.1336 | 22956.5039
97.65 | 8.1378 | 22959.9492
97.7 | 8.1419 | 22965.7129
97.75 | 8.146 | 22970.8652
97.8 | 8.1502 | 22974.8965
97.85 | 8.1544 | 22978.6543
97.9 | 8.1586 | 22980.2305
97.95 | 8.1628 | 22983.1543
98 | 8.1669 | 22986.4609
98.05 | 8.1709 | 22988.584
98.1 | 8.1752 | 22996.2656
98.15 | 8.1795 | 22995.7422
98.2 | 8.1836 | 22999.3203
98.25 | 8.1881 | 22998.123
98.3 | 8.1919 | 22988.8242
98.35 | 8.1961 | 22992.3906
98.4 | 8.2003 | 22995.3828
98.45 | 8.2045 | 23001.4121
98.5 | 8.2087 | 23002.6504
98.55 | 8.2128 | 23006.9238
98.6 | 8.2169 | 23007.6172
98.65 | 8.2212 | 23007.4199
98.7 | 8.2252 | 23008.4023
98.75 | 8.2294 | 23009.0469
98.8 | 8.2335 | 23010.2559
98.85 | 8.2377 | 23011.75
98.9 | 8.2419 | 23014.8027
98.95 | 8.2461 | 23015.6719
99 | 8.2503 | 23015.877
99.05 | 8.2544 | 23013.5176
99.1 | 8.2585 | 23008.9883
99.15 | 8.2628 | 23015.1387
99.2 | 8.267 | 23018.2168
99.25 | 8.2711 | 23021.8613
99.3 | 8.2753 | 23022.3027
99.35 | 8.2794 | 23021.9277
99.4 | 8.2836 | 23022.3047
99.45 | 8.2878 | 23021.4043
99.5 | 8.2919 | 23027.2676
99.55 | 8.2961 | 23030.9688
99.6 | 8.3002 | 23029.5488
99.65 | 8.3046 | 23021.7207
99.7 | 8.3085 | 23020.293
99.75 | 8.3127 | 23021.2598
99.8 | 8.3168 | 23022.1895
99.85 | 8.321 | 23026.2305
99.9 | 8.3254 | 23029.4883
99.95 | 8.3294 | 23022.7891
100 | 8.3336 | 23024.293
100.05 | 8.3376 | 23025.5742
100.1 | 8.342 | 23030.0527
100.15 | 8.3461 | 23030.9375
100.2 | 8.3503 | 23030.0996
100.25 | 8.3544 | 23028.252
100.3 | 8.3585 | 23023.8066
100.35 | 8.3628 | 23022.9492
100.4 | 8.367 | 23020.9043
100.45 | 8.3711 | 23015.5742
100.5 | 8.3753 | 23015.7773
100.55 | 8.3794 | 23022.582
100.6 | 8.3835 | 23024.6074
100.65 | 8.3878 | 23022.8535
100.7 | 8.3919 | 23023.6055
100.75 | 8.396 | 23024.5176
100.8 | 8.4002 | 23023.1738
100.85 | 8.4044 | 23020.918
100.9 | 8.4085 | 23019.9805
100.95 | 8.4127 | 23019.002
101 | 8.4169 | 23018.7812
101.05 | 8.421 | 23018.5605
101.1 | 8.4253 | 23018.8418
101.15 | 8.4294 | 23018.373
101.2 | 8.4335 | 23018.0723
101.25 | 8.4376 | 23019.9004
101.3 | 8.4419 | 23023.0547
101.35 | 8.446 | 23023.3496
101.4 | 8.4503 | 23027.5215
101.45 | 8.4543 | 23024.9941
101.5 | 8.4586 | 23018.6309
101.55 | 8.4627 | 23017.2891
101.6 | 8.4669 | 23018.8496
101.65 | 8.4711 | 23019.9922
101.7 | 8.4752 | 23019.8379
101.75 | 8.4793 | 23021.9355
101.8 | 8.4835 | 23024.1113
101.85 | 8.4878 | 23025.0938
101.9 | 8.4919 | 23027.1152
101.95 | 8.4961 | 23027.1758
102 | 8.5002 | 23026.7422
102.05 | 8.5045 | 23028.5879
102.1 | 8.5086 | 23030.3809
102.15 | 8.5127 | 23037.8516
102.2 | 8.517 | 23037.3047
102.25 | 8.5212 | 23037.2383
102.3 | 8.5252 | 23031.4277
102.35 | 8.5295 | 23026.5508
102.4 | 8.5336 | 23031.9316
102.45 | 8.5378 | 23036.8848
102.5 | 8.542 | 23039.498
102.55 | 8.5462 | 23042.2012
102.6 | 8.5503 | 23046.8809
102.65 | 8.5544 | 23047.7148
102.7 | 8.5586 | 23049.9043
102.75 | 8.5627 | 23050.7617
102.8 | 8.5669 | 23052.6836
102.85 | 8.5711 | 23054.4824
102.9 | 8.5753 | 23056.4668
102.95 | 8.5795 | 23059.6934
103 | 8.5836 | 23055.0352
103.05 | 8.5877 | 23058.7012
103.1 | 8.5919 | 23064.2051
103.15 | 8.5961 | 23066.7715
103.2 | 8.6003 | 23071.7949
103.25 | 8.6044 | 23073.9492
103.3 | 8.6085 | 23077.2168
103.35 | 8.6128 | 23077.0371
103.4 | 8.617 | 23078.5684
103.45 | 8.6211 | 23081.1367
103.5 | 8.6252 | 23081.7227
103.55 | 8.6294 | 23084.7207
103.6 | 8.6337 | 23088.8633
103.65 | 8.6378 | 23097.0156
103.7 | 8.642 | 23092.3672
103.75 | 8.6461 | 23089.0566
103.8 | 8.6502 | 23089.2969
103.85 | 8.6545 | 23091.123
103.9 | 8.6586 | 23093.3926
103.95 | 8.6627 | 23098.8164
104 | 8.6668 | 23102.998
104.05 | 8.671 | 23102.3711
104.1 | 8.6752 | 23101.9883
104.15 | 8.6794 | 23111.9609
104.2 | 8.6836 | 23114.2617
104.25 | 8.6878 | 23114.1797
104.3 | 8.6919 | 23112.0625
104.35 | 8.6962 | 23109.3867
104.4 | 8.7003 | 23108.4199
104.45 | 8.7045 | 23113.8809
104.5 | 8.7085 | 23115.457
104.55 | 8.7127 | 23117.9102
104.6 | 8.7169 | 23119.1836
104.65 | 8.7211 | 23120.1797
104.7 | 8.7253 | 23124.9062
104.75 | 8.7294 | 23126.5645
104.8 | 8.7335 | 23127.3809
104.85 | 8.7378 | 23127.1543
104.9 | 8.742 | 23127.2324
104.95 | 8.7461 | 23128.2617
105 | 8.7503 | 23128.4492
105.05 | 8.7544 | 23128.1426
105.1 | 8.7587 | 23128.2969
105.15 | 8.7628 | 23130.0801
105.2 | 8.7669 | 23130.3906
105.25 | 8.7711 | 23129.5215
105.3 | 8.7752 | 23131.9531
105.35 | 8.7794 | 23132.7441
105.4 | 8.7836 | 23132.1895
105.45 | 8.7877 | 23135.0938
105.5 | 8.7919 | 23143.1836
105.55 | 8.7961 | 23137.0352
105.6 | 8.8002 | 23131.7969
105.65 | 8.8043 | 23131.4219
105.7 | 8.8085 | 23130.3652
105.75 | 8.8127 | 23129.5859
105.8 | 8.8169 | 23130.3965
105.85 | 8.821 | 23132.4668
105.9 | 8.8253 | 23134.1055
105.95 | 8.8295 | 23136.7031
106 | 8.8335 | 23133.4199
106.05 | 8.8378 | 23131.6797
106.1 | 8.8422 | 23131.875
106.15 | 8.8459 | 23130.627
106.2 | 8.8502 | 23136.3086
106.25 | 8.8545 | 23136.5684
106.3 | 8.8587 | 23130.6562
106.35 | 8.8629 | 23125.2559
106.4 | 8.867 | 23117.4512
106.45 | 8.8711 | 23120.584
106.5 | 8.8752 | 23123.9258
106.55 | 8.8795 | 23123.8984
106.6 | 8.8837 | 23124.0645
106.65 | 8.8878 | 23124.5
106.7 | 8.8919 | 23121.1641
106.75 | 8.896 | 23121.3223
106.8 | 8.9002 | 23122.4336
106.85 | 8.9044 | 23123.3203
106.9 | 8.9087 | 23124.7715
106.95 | 8.9128 | 23125.375
107 | 8.9168 | 23127.584
107.05 | 8.921 | 23128.3926
107.1 | 8.9253 | 23130.2207
107.15 | 8.9294 | 23129.7344
107.2 | 8.9336 | 23134.3477
107.25 | 8.9377 | 23140.2383
107.3 | 8.942 | 23144.8945
107.35 | 8.9461 | 23147.3516
107.4 | 8.9505 | 23147.1387
107.45 | 8.9542 | 23152.373
107.5 | 8.9587 | 23159.623
107.55 | 8.9629 | 23154.8125
107.6 | 8.967 | 23161.8652
107.65 | 8.9711 | 23166.8926
107.7 | 8.9752 | 23172.3105
107.75 | 8.9793 | 23168.7344
107.8 | 8.9835 | 23168.7891
107.85 | 8.9877 | 23171.248
107.9 | 8.992 | 23174.8438
107.95 | 8.9961 | 23180.0547
108 | 9.0002 | 23183.5332
108.05 | 9.0045 | 23188.2695
108.1 | 9.0087 | 23189.9863
108.15 | 9.0128 | 23192.8691
108.2 | 9.017 | 23199.6621
108.25 | 9.0211 | 23202.2773
108.3 | 9.0253 | 23202.8867
108.35 | 9.0295 | 23205.916
108.4 | 9.0338 | 23208.2031
108.45 | 9.0377 | 23208.8828
108.5 | 9.042 | 23210.0234
108.55 | 9.046 | 23209.0586
108.6 | 9.0502 | 23213.7969
108.65 | 9.0544 | 23221.6055
108.7 | 9.0585 | 23228.2305
108.75 | 9.0626 | 23228.6406
108.8 | 9.0669 | 23232.5488
108.85 | 9.071 | 23236.127
108.9 | 9.0752 | 23237.4473
108.95 | 9.0793 | 23239.1738
109 | 9.0835 | 23241.5684
109.05 | 9.0878 | 23243.6367
109.1 | 9.0919 | 23244.9102
109.15 | 9.096 | 23247.1348
109.2 | 9.1002 | 23252.2422
109.25 | 9.1044 | 23254.2031
109.3 | 9.1086 | 23255.7305
109.35 | 9.1127 | 23258.623
109.4 | 9.1169 | 23261.0703
109.45 | 9.121 | 23268.4922
109.5 | 9.1253 | 23273.4473
109.55 | 9.1295 | 23273.1836
109.6 | 9.1335 | 23269.6562
109.65 | 9.1378 | 23272.3535
109.7 | 9.1418 | 23272.4707
109.75 | 9.146 | 23278.4492
109.8 | 9.1502 | 23282.0605
109.85 | 9.1543 | 23284.6152
109.9 | 9.1585 | 23290.0762
109.95 | 9.1627 | 23293.6016
110 | 9.1669 | 23297.5586
110.05 | 9.1711 | 23301.0645
110.1 | 9.1753 | 23305.9355
110.15 | 9.1794 | 23311.9824
110.2 | 9.1834 | 23320.1934
110.25 | 9.1878 | 23339.5078
110.3 | 9.192 | 23339.3496
110.35 | 9.1961 | 23350.707
110.4 | 9.2003 | 23362.9551
110.45 | 9.2045 | 23362.9785
110.5 | 9.2085 | 23373.9668
110.55 | 9.2127 | 23389.1953
110.6 | 9.2169 | 23403.543
110.65 | 9.221 | 23412.9512
110.7 | 9.2251 | 23422.7871
110.75 | 9.2294 | 23430.9551
110.8 | 9.2336 | 23436.4355
110.85 | 9.2378 | 23441.6641
110.9 | 9.2419 | 23444.6055
110.95 | 9.2461 | 23446.1055
111 | 9.2502 | 23446.002
111.05 | 9.2544 | 23447.2129
111.1 | 9.2587 | 23444.4238
111.15 | 9.2628 | 23442.2812
111.2 | 9.2669 | 23438.8242
111.25 | 9.2712 | 23437.7305
111.3 | 9.2754 | 23438.7715
111.35 | 9.2795 | 23438.0762
111.4 | 9.2835 | 23436.8945
111.45 | 9.2878 | 23433.3008
111.5 | 9.2919 | 23432.084
111.55 | 9.2961 | 23431.8066
111.6 | 9.3001 | 23429.6758
111.65 | 9.3044 | 23433.0195
111.7 | 9.3085 | 23435.1445
111.75 | 9.3126 | 23429.1465
111.8 | 9.3169 | 23421.2598
111.85 | 9.321 | 23416.6836
111.9 | 9.3252 | 23414.6875
111.95 | 9.3293 | 23411.6992
112 | 9.3336 | 23411.3457
112.05 | 9.3378 | 23410.7832
112.1 | 9.3419 | 23405.8027
112.15 | 9.3461 | 23400.2363
112.2 | 9.3502 | 23397.0898
112.25 | 9.3545 | 23398.2734
112.3 | 9.3587 | 23392.9297
112.35 | 9.3629 | 23385.7637
112.4 | 9.367 | 23386.4355
112.45 | 9.371 | 23382.2891
112.5 | 9.3752 | 23374.4746
112.55 | 9.3795 | 23373.7793
112.6 | 9.3836 | 23374.5527
112.65 | 9.3878 | 23371.5742
112.7 | 9.3919 | 23376.1055
112.75 | 9.3961 | 23378.4043
112.8 | 9.4002 | 23378.6211
112.85 | 9.4044 | 23378.9453
112.9 | 9.4085 | 23378.8867
112.95 | 9.4127 | 23377.5625
113 | 9.4169 | 23377.0391
113.05 | 9.421 | 23376.9199
113.1 | 9.4252 | 23375.8867
113.15 | 9.4294 | 23376.3047
113.2 | 9.4335 | 23378.9277
113.25 | 9.4377 | 23380.2715
113.3 | 9.442 | 23379.7051
113.35 | 9.4461 | 23379.0234
113.4 | 9.4502 | 23381.2637
113.45 | 9.4544 | 23381.541
113.5 | 9.4586 | 23382.5332
113.55 | 9.4626 | 23384.541
113.6 | 9.4669 | 23392.6387
113.65 | 9.471 | 23394.8887
113.7 | 9.4752 | 23392.3789
113.75 | 9.4793 | 23390.2207
113.8 | 9.4835 | 23386.9941
113.85 | 9.4877 | 23386.4082
113.9 | 9.4918 | 23389.0742
113.95 | 9.496 | 23390.8809
114 | 9.5002 | 23392.3555
114.05 | 9.5044 | 23393.2871
114.1 | 9.5085 | 23394.6797
114.15 | 9.5127 | 23393.5137
114.2 | 9.5169 | 23394.4141
114.25 | 9.5211 | 23395.6465
114.3 | 9.5252 | 23400.0371
114.35 | 9.5295 | 23401.1211
114.4 | 9.5336 | 23398.4121
114.45 | 9.5378 | 23393.7148
114.5 | 9.542 | 23385.0645
114.55 | 9.546 | 23383.0059
114.6 | 9.5502 | 23390.6738
114.65 | 9.5543 | 23393.916
114.7 | 9.5585 | 23394.2012
114.75 | 9.5627 | 23395.8613
114.8 | 9.5669 | 23393.7891
114.85 | 9.571 | 23391.7461
114.9 | 9.5752 | 23391.1953
114.95 | 9.5793 | 23388.6992
115 | 9.5836 | 23387.6113
115.05 | 9.5878 | 23386.3301
115.1 | 9.5919 | 23385.4473
115.15 | 9.596 | 23382.7598
115.2 | 9.6002 | 23377.3457
115.25 | 9.6045 | 23379.0195
115.3 | 9.6086 | 23378.418
115.35 | 9.6128 | 23376.8457
115.4 | 9.6169 | 23374.2773
115.45 | 9.6211 | 23372.5527
115.5 | 9.6253 | 23367.1094
115.55 | 9.6295 | 23365.4805
115.6 | 9.6336 | 23361.8223
115.65 | 9.6376 | 23357.9668
115.7 | 9.6419 | 23359.8926
115.75 | 9.6461 | 23356.873
115.8 | 9.6502 | 23348.6641
115.85 | 9.6545 | 23340.7168
115.9 | 9.6586 | 23333.8066
115.95 | 9.6627 | 23329.6152
116 | 9.667 | 23326.2539
116.05 | 9.6711 | 23325.623
116.1 | 9.6751 | 23324.1465
116.15 | 9.6793 | 23318.9395
116.2 | 9.6836 | 23315.3711
116.25 | 9.6878 | 23312.0391
116.3 | 9.692 | 23313.334
116.35 | 9.6962 | 23307.9707
116.4 | 9.7004 | 23301.6914
116.45 | 9.7045 | 23298.0469
116.5 | 9.7086 | 23293.4277
116.55 | 9.7129 | 23290.9082
116.6 | 9.7171 | 23292.3047
116.65 | 9.7211 | 23287.6465
116.7 | 9.7252 | 23285.4316
116.75 | 9.7294 | 23288.4727
116.8 | 9.7336 | 23290.9492
116.85 | 9.7377 | 23291.2637
116.9 | 9.7419 | 23289.9414
116.95 | 9.7461 | 23287.957
117 | 9.7503 | 23286.2051
117.05 | 9.7544 | 23284.0117
117.1 | 9.7584 | 23281.5996
117.15 | 9.7627 | 23282.0957
117.2 | 9.7668 | 23283.5586
117.25 | 9.771 | 23284.0293
117.3 | 9.7752 | 23283.9473
117.35 | 9.7793 | 23284.0859
117.4 | 9.7835 | 23281.4531
117.45 | 9.7878 | 23281.9551
117.5 | 9.7919 | 23282.125
117.55 | 9.7958 | 23281.9297
117.6 | 9.8002 | 23291.3125
117.65 | 9.8042 | 23294.793
117.7 | 9.8086 | 23282.0332
117.75 | 9.8127 | 23278.1777
117.8 | 9.8169 | 23278.9727
117.85 | 9.8211 | 23279.3262
117.9 | 9.8252 | 23279.4219
117.95 | 9.8294 | 23280.707
118 | 9.8337 | 23279.4902
118.05 | 9.8379 | 23279.748
118.1 | 9.842 | 23278.3125
118.15 | 9.8461 | 23276.4824
118.2 | 9.8503 | 23278.8457
118.25 | 9.8546 | 23277.0332
118.3 | 9.8585 | 23276.9824
118.35 | 9.8626 | 23284.0332
118.4 | 9.8669 | 23276.4609
118.45 | 9.8712 | 23275.2285
118.5 | 9.8752 | 23272.6074
118.55 | 9.8795 | 23266.1289
118.6 | 9.8836 | 23268.8613
118.65 | 9.8877 | 23273.9336
118.7 | 9.8919 | 23277.6758
118.75 | 9.8961 | 23278.8789
118.8 | 9.9002 | 23272.9512
118.85 | 9.9044 | 23275.832
118.9 | 9.9085 | 23277.1953
118.95 | 9.9127 | 23277.4453
119 | 9.9169 | 23275.9648
119.05 | 9.9211 | 23275.3027
119.1 | 9.9252 | 23275.0762
119.15 | 9.9293 | 23275.5996
119.2 | 9.9337 | 23275.1406
119.25 | 9.9378 | 23271.6016
119.3 | 9.9419 | 23269.793
119.35 | 9.9461 | 23270.8848
119.4 | 9.9503 | 23270.5137
119.45 | 9.9544 | 23271.1816
119.5 | 9.9584 | 23271.3691
119.55 | 9.9627 | 23268.252
119.6 | 9.967 | 23270.5332
119.65 | 9.971 | 23271.5527
119.7 | 9.9753 | 23269.998
119.75 | 9.9795 | 23276.9805
119.8 | 9.9835 | 23279.9023
119.85 | 9.9878 | 23273.9395
119.9 | 9.9919 | 23268.2168
119.95 | 9.9962 | 23266.9043
120 | 10.0003 | 23267.6367
120.05 | 10.0045 | 23267.8242
120.1 | 10.0086 | 23270.1621
120.15 | 10.0127 | 23271.5527
120.2 | 10.017 | 23271.6309
120.25 | 10.0212 | 23272.4238
120.3 | 10.0252 | 23272.2324
120.35 | 10.0295 | 23280.4883
120.4 | 10.0336 | 23277.0098
120.45 | 10.0379 | 23271.5449
120.5 | 10.0419 | 23270.1934
120.55 | 10.046 | 23269.4961
120.6 | 10.0502 | 23267.9473
120.65 | 10.0544 | 23271.7773
120.7 | 10.0586 | 23274.3047
120.75 | 10.0628 | 23271.375
120.8 | 10.0668 | 23276.457
120.85 | 10.071 | 23278.8086
120.9 | 10.0752 | 23280.9043
120.95 | 10.0794 | 23281.4277
121 | 10.0835 | 23281.6348
121.05 | 10.0878 | 23281.6562
121.1 | 10.0919 | 23281.9355
121.15 | 10.096 | 23281.5156
121.2 | 10.1003 | 23281.6777
121.25 | 10.1045 | 23281.9492
121.3 | 10.1086 | 23282.4727
121.35 | 10.1128 | 23283.4453
121.4 | 10.117 | 23284.0645
121.45 | 10.1211 | 23283.5527
121.5 | 10.1252 | 23285.4668
121.55 | 10.1295 | 23285.8027
121.6 | 10.1336 | 23289.5215
121.65 | 10.1377 | 23293.2305
121.7 | 10.1419 | 23290.2422
121.75 | 10.1461 | 23282.7344
121.8 | 10.1503 | 23282.0059
121.85 | 10.1544 | 23283.9707
121.9 | 10.1585 | 23285.0527
121.95 | 10.1628 | 23287.7559
122 | 10.1669 | 23291.0801
122.05 | 10.1711 | 23292.7656
122.1 | 10.1752 | 23294.9941
122.15 | 10.1793 | 23297.8047
122.2 | 10.1836 | 23299.3945
122.25 | 10.1878 | 23301.0352
122.3 | 10.1919 | 23303.668
122.35 | 10.1959 | 23305.5332
122.4 | 10.2002 | 23315.1973
122.45 | 10.2045 | 23311.3398
122.5 | 10.2085 | 23313.9668
122.55 | 10.2125 | 23312.3906
122.6 | 10.2169 | 23308.1797
122.65 | 10.221 | 23309.4844
122.7 | 10.2252 | 23319.3828
122.75 | 10.2295 | 23325.7422
122.8 | 10.2336 | 23327.6973
122.85 | 10.2377 | 23329.8711
122.9 | 10.2419 | 23330.4707
122.95 | 10.2461 | 23330.5879
123 | 10.2503 | 23334.3809
123.05 | 10.2544 | 23337.1074
123.1 | 10.2586 | 23338.9414
123.15 | 10.2627 | 23342.5488
123.2 | 10.267 | 23345.9688
123.25 | 10.2712 | 23344.7539
123.3 | 10.2752 | 23345.7812
123.35 | 10.2794 | 23350.6309
123.4 | 10.2836 | 23357.6855
123.45 | 10.2878 | 23363.8711
123.5 | 10.2919 | 23370.0566
123.55 | 10.296 | 23374.9492
123.6 | 10.3002 | 23381.7012
123.65 | 10.3043 | 23391.4531
123.7 | 10.3086 | 23401.6211
123.75 | 10.3126 | 23410.9238
123.8 | 10.3168 | 23428.0547
123.85 | 10.321 | 23443.4434
123.9 | 10.3253 | 23449.207
123.95 | 10.3295 | 23452.7891
124 | 10.3336 | 23461.584
124.05 | 10.3378 | 23470.3652
124.1 | 10.3419 | 23479.3281
124.15 | 10.3461 | 23486.7656
124.2 | 10.3502 | 23499.248
124.25 | 10.3545 | 23506.6328
124.3 | 10.3587 | 23514.1016
124.35 | 10.3627 | 23518.1055
124.4 | 10.367 | 23526.0781
124.45 | 10.3711 | 23524.4844
124.5 | 10.3754 | 23523.207
124.55 | 10.3794 | 23521.1602
124.6 | 10.3835 | 23517.3672
124.65 | 10.3878 | 23516.3594
124.7 | 10.3919 | 23516.6406
124.75 | 10.3961 | 23519.1758
124.8 | 10.4004 | 23522.8535
124.85 | 10.4044 | 23519.3262
124.9 | 10.4085 | 23519.4238
124.95 | 10.4128 | 23520.1738
125 | 10.4169 | 23518.9863
125.05 | 10.421 | 23518.1797
125.1 | 10.4252 | 23518.4902
125.15 | 10.4293 | 23518.125
125.2 | 10.4336 | 23517.4766
125.25 | 10.4378 | 23515.8691
125.3 | 10.442 | 23515.9121
125.35 | 10.446 | 23516.084
125.4 | 10.4503 | 23515.5664
125.45 | 10.4545 | 23514.8906
125.5 | 10.4586 | 23514.1016
125.55 | 10.4627 | 23515.332
125.6 | 10.4669 | 23516.2363
125.65 | 10.471 | 23520.3828
125.7 | 10.4753 | 23523.5137
125.75 | 10.4793 | 23520.0215
125.8 | 10.4835 | 23513.6309
125.85 | 10.4877 | 23511.6621
125.9 | 10.4919 | 23512.0859
125.95 | 10.4961 | 23512.4609
126 | 10.5002 | 23513.8027
126.05 | 10.5044 | 23515.4648
126.1 | 10.5085 | 23517.3965
126.15 | 10.5129 | 23520.3164
126.2 | 10.517 | 23519.0879
126.25 | 10.5211 | 23519.5859
126.3 | 10.5253 | 23518.2773
126.35 | 10.5294 | 23520.4336
126.4 | 10.5336 | 23519.6621
126.45 | 10.5378 | 23518.7773
126.5 | 10.542 | 23515.6309
126.55 | 10.5461 | 23517.0254
126.6 | 10.5502 | 23515.5742
126.65 | 10.5544 | 23516.8301
126.7 | 10.5586 | 23517.6094
126.75 | 10.5627 | 23518.5137
126.8 | 10.5669 | 23519.6328
126.85 | 10.571 | 23518.8438
126.9 | 10.5753 | 23519.2383
126.95 | 10.5794 | 23518.6094
127 | 10.5836 | 23518.1875
127.05 | 10.5877 | 23519.2383
127.1 | 10.5919 | 23519.6504
127.15 | 10.5961 | 23519.3066
127.2 | 10.6003 | 23520.4258
127.25 | 10.6044 | 23520.5078
127.3 | 10.6086 | 23519.627
127.35 | 10.6128 | 23518.541
127.4 | 10.617 | 23520.3789
127.45 | 10.6212 | 23519.7051
127.5 | 10.6253 | 23519.7012
127.55 | 10.6292 | 23519.8984
127.6 | 10.6334 | 23524.7656
127.65 | 10.638 | 23522.291
127.7 | 10.6417 | 23525.2988
127.75 | 10.6461 | 23524.9824
127.8 | 10.6505 | 23525.7949
127.85 | 10.6543 | 23531.1367
127.9 | 10.6586 | 23532.084
127.95 | 10.6628 | 23530.5703
128 | 10.6669 | 23528.5176
128.05 | 10.6711 | 23525.7695
128.1 | 10.6752 | 23523.8887
128.15 | 10.6795 | 23524.8965
128.2 | 10.6837 | 23527.2441
128.25 | 10.6878 | 23531.457
128.3 | 10.692 | 23531.8203
128.35 | 10.6961 | 23530.0293
128.4 | 10.7002 | 23531.0547
128.45 | 10.7045 | 23537.7598
128.5 | 10.7087 | 23536.7051
128.55 | 10.7128 | 23534.8574
128.6 | 10.7169 | 23531.4883
128.65 | 10.721 | 23527.9766
128.7 | 10.7253 | 23527.291
128.75 | 10.7296 | 23531.709
128.8 | 10.7336 | 23530.6992
128.85 | 10.7377 | 23534.6797
128.9 | 10.7419 | 23538.3848
128.95 | 10.746 | 23540.457
129 | 10.7501 | 23540.4844
129.05 | 10.7543 | 23540.5273
129.1 | 10.7584 | 23540.5137
129.15 | 10.7627 | 23541.1562
129.2 | 10.7668 | 23540.5273
129.25 | 10.771 | 23540.332
129.3 | 10.7752 | 23541.1562
129.35 | 10.7794 | 23542.2266
129.4 | 10.7836 | 23543.1973
129.45 | 10.7877 | 23543.9863
129.5 | 10.7919 | 23545.0039
129.55 | 10.796 | 23544.5254
129.6 | 10.8002 | 23547.9805
129.65 | 10.8044 | 23549.0918
129.7 | 10.8084 | 23552.1699
129.75 | 10.8128 | 23557.1934
129.8 | 10.8169 | 23555.3711
129.85 | 10.8211 | 23548.3906
129.9 | 10.8253 | 23546.9473
129.95 | 10.8294 | 23548.0137
130 | 10.8336 | 23548.0645
130.05 | 10.8378 | 23547.7617
130.1 | 10.8419 | 23549.7773
130.15 | 10.8462 | 23552.5547
130.2 | 10.8503 | 23554.1875
130.25 | 10.8544 | 23552.9141
130.3 | 10.8586 | 23553.2871
130.35 | 10.8628 | 23555.1016
130.4 | 10.8671 | 23557.5059
130.45 | 10.8712 | 23547.9453
130.5 | 10.8753 | 23548.1191
130.55 | 10.8795 | 23552.0996
130.6 | 10.8835 | 23555.5723
130.65 | 10.8878 | 23557.2559
130.7 | 10.8919 | 23557.0332
130.75 | 10.8961 | 23557.3438
130.8 | 10.9002 | 23557.7754
130.85 | 10.9045 | 23558.5996
130.9 | 10.9086 | 23558.7207
130.95 | 10.9127 | 23560.0703
131 | 10.9169 | 23560.0488
131.05 | 10.921 | 23559.7988
131.1 | 10.9253 | 23562.7383
131.15 | 10.9295 | 23564.1426
131.2 | 10.9336 | 23565.375
131.25 | 10.9377 | 23566.5566
131.3 | 10.9418 | 23565.7734
131.35 | 10.9461 | 23567.2344
131.4 | 10.9503 | 23569.9844
131.45 | 10.9544 | 23570.1973
131.5 | 10.9586 | 23574.4336
131.55 | 10.9627 | 23575.8418
131.6 | 10.9668 | 23578.5195
131.65 | 10.9711 | 23580.3477
131.7 | 10.9752 | 23580.2539
131.75 | 10.9795 | 23583.1758
131.8 | 10.9835 | 23585.3848
131.85 | 10.9878 | 23585.8945
131.9 | 10.9919 | 23589.5508
131.95 | 10.996 | 23596.2949
132 | 11.0003 | 23597.3789
132.05 | 11.0045 | 23590.8223
132.1 | 11.0086 | 23589.6035
132.15 | 11.0128 | 23588.4434
132.2 | 11.0169 | 23591.9785
132.25 | 11.0211 | 23597.0918
132.3 | 11.0252 | 23601.7695
132.35 | 11.0295 | 23601.0352
132.4 | 11.0337 | 23604.252
132.45 | 11.0376 | 23605.0332
132.5 | 11.0419 | 23610.5293
132.55 | 11.046 | 23608.3789
132.6 | 11.0503 | 23608.2637
132.65 | 11.0544 | 23607.9219
132.7 | 11.0586 | 23602.5117
132.75 | 11.0627 | 23605.8008
132.8 | 11.0668 | 23611.0918
132.85 | 11.0711 | 23614.9316
132.9 | 11.0753 | 23616.8906
132.95 | 11.0793 | 23618.2227
133 | 11.0835 | 23616.5137
133.05 | 11.0877 | 23619.3418
133.1 | 11.0919 | 23620.5273
133.15 | 11.0961 | 23623.1367
133.2 | 11.1003 | 23622.0215
133.25 | 11.1044 | 23621.7383
133.3 | 11.1086 | 23622.0664
133.35 | 11.1128 | 23622.9414
133.4 | 11.117 | 23624.2812
133.45 | 11.1211 | 23624.3105
133.5 | 11.1252 | 23625.3789
133.55 | 11.1294 | 23627.1816
133.6 | 11.1336 | 23626.5977
133.65 | 11.1377 | 23629.5488
133.7 | 11.1418 | 23631.4141
133.75 | 11.1461 | 23633.2695
133.8 | 11.1502 | 23639.8613
133.85 | 11.1544 | 23637.0527
133.9 | 11.1586 | 23629.2051
133.95 | 11.1627 | 23627.5293
134 | 11.1669 | 23629.7812
134.05 | 11.1711 | 23630.9551
134.1 | 11.1753 | 23631.6523
134.15 | 11.1794 | 23633.6465
134.2 | 11.1836 | 23634.0488
134.25 | 11.1878 | 23635.4238
134.3 | 11.1919 | 23634.9121
134.35 | 11.196 | 23634.5508
134.4 | 11.2002 | 23634.8711
134.45 | 11.2045 | 23633.8594
134.5 | 11.2086 | 23635.4375
134.55 | 11.2127 | 23642.8535
134.6 | 11.217 | 23639.7617
134.65 | 11.2212 | 23636.7246
134.7 | 11.2252 | 23627.5273
134.75 | 11.2296 | 23623.373
134.8 | 11.2336 | 23627.3379
134.85 | 11.2378 | 23634.3574
134.9 | 11.242 | 23638.6621
134.95 | 11.2462 | 23640.082
135 | 11.2502 | 23637.623
135.05 | 11.2544 | 23635.4453
135.1 | 11.2587 | 23635.084
135.15 | 11.2628 | 23635.6348
135.2 | 11.2669 | 23634.3594
135.25 | 11.2711 | 23633.2148
135.3 | 11.2752 | 23632.7344
135.35 | 11.2794 | 23634.6562
135.4 | 11.2838 | 23633.418
135.45 | 11.2877 | 23627.1074
135.5 | 11.2918 | 23630.2871
135.55 | 11.296 | 23632.9492
135.6 | 11.3002 | 23633.5059
135.65 | 11.3044 | 23634.3281
135.7 | 11.3084 | 23632.4297
135.75 | 11.3125 | 23631.9609
135.8 | 11.3169 | 23633.4336
135.85 | 11.3211 | 23638.7617
135.9 | 11.3252 | 23628.1348
135.95 | 11.3294 | 23630.7969
136 | 11.3338 | 23634.625
136.05 | 11.3377 | 23631.2539
136.1 | 11.342 | 23632.4727
136.15 | 11.3462 | 23626.7832
136.2 | 11.3503 | 23624.5098
136.25 | 11.3544 | 23625.459
136.3 | 11.3586 | 23626.3027
136.35 | 11.3627 | 23626.9121
136.4 | 11.367 | 23625.3418
136.45 | 11.3711 | 23623.6973
136.5 | 11.3751 | 23623.6875
136.55 | 11.3795 | 23629.5742
136.6 | 11.3837 | 23623.3438
136.65 | 11.3878 | 23623.1094
136.7 | 11.392 | 23621.168
136.75 | 11.3959 | 23616.9434
136.8 | 11.4002 | 23616.2871
136.85 | 11.4044 | 23617.2148
136.9 | 11.4084 | 23614.6758
136.95 | 11.4128 | 23614.9082
137 | 11.4169 | 23619.4102
137.05 | 11.421 | 23620.4062
137.1 | 11.4253 | 23621.3457
137.15 | 11.4295 | 23618.6562
137.2 | 11.4336 | 23618.6309
137.25 | 11.4378 | 23618.623
137.3 | 11.442 | 23616.6699
137.35 | 11.4461 | 23616.0723
137.4 | 11.4503 | 23616.541
137.45 | 11.4545 | 23616.416
137.5 | 11.4585 | 23617.8477
137.55 | 11.4627 | 23618.123
137.6 | 11.467 | 23618.502
137.65 | 11.4711 | 23617.875
137.7 | 11.4752 | 23618.9609
137.75 | 11.4794 | 23619.0176
137.8 | 11.4835 | 23621.2637
137.85 | 11.4878 | 23627.2402
137.9 | 11.4919 | 23627.0117
137.95 | 11.4962 | 23621.6035
138 | 11.5002 | 23617.1035
138.05 | 11.5044 | 23618.082
138.1 | 11.5086 | 23619.6855
138.15 | 11.5128 | 23620.1289
138.2 | 11.5169 | 23621.9219
138.25 | 11.5211 | 23624.0117
138.3 | 11.5254 | 23624.3984
138.35 | 11.5295 | 23625.2441
138.4 | 11.5336 | 23625.7578
138.45 | 11.5378 | 23627.0625
138.5 | 11.5419 | 23630.3516
138.55 | 11.5461 | 23632.5645
138.6 | 11.5503 | 23637.1934
138.65 | 11.5544 | 23631.4102
138.7 | 11.5585 | 23629.9492
138.75 | 11.5626 | 23626.6113
138.8 | 11.567 | 23622.6719
138.85 | 11.5711 | 23626.4902
138.9 | 11.5752 | 23635.2227
138.95 | 11.5795 | 23635.9707
139 | 11.5836 | 23637.0391
139.05 | 11.5877 | 23640.5879
139.1 | 11.592 | 23638.4434
139.15 | 11.5961 | 23639.1934
139.2 | 11.6002 | 23639.5176
139.25 | 11.6045 | 23640.416
139.3 | 11.6088 | 23639.2363
139.35 | 11.6128 | 23641.6074
139.4 | 11.6169 | 23643.4629
139.45 | 11.6212 | 23644.377
139.5 | 11.6252 | 23641.4121
139.55 | 11.6294 | 23644.7656
139.6 | 11.6336 | 23647.4199
139.65 | 11.6377 | 23650.9316
139.7 | 11.6418 | 23651.5977
139.75 | 11.646 | 23654.0762
139.8 | 11.6502 | 23654.4629
139.85 | 11.6544 | 23659.4746
139.9 | 11.6586 | 23663.4395
139.95 | 11.6627 | 23660.0332
140 | 11.6669 | 23661.6035
140.05 | 11.6711 | 23663.209
140.1 | 11.6752 | 23666.0273
140.15 | 11.6795 | 23667.4238
140.2 | 11.6836 | 23669.7891
140.25 | 11.6878 | 23672.0039
140.3 | 11.692 | 23673.3496
140.35 | 11.6962 | 23677.1289
140.4 | 11.7003 | 23678.6074
140.45 | 11.7044 | 23683.4375
140.5 | 11.7086 | 23686.8066
140.55 | 11.7127 | 23688.2559
140.6 | 11.7169 | 23694.9805
140.65 | 11.7211 | 23694.5234
140.7 | 11.7254 | 23698.0801
140.75 | 11.7294 | 23706.0352
140.8 | 11.7335 | 23702.4316
140.85 | 11.7377 | 23704.8262
140.9 | 11.7418 | 23706.9941
140.95 | 11.7459 | 23714.4629
141 | 11.7502 | 23721.2773
141.05 | 11.7543 | 23726.9609
141.1 | 11.7585 | 23729.5156
141.15 | 11.7627 | 23734.7129
141.2 | 11.7668 | 23739.6816
141.25 | 11.771 | 23745.1504
141.3 | 11.7753 | 23751.5293
141.35 | 11.7794 | 23756.6426
141.4 | 11.7835 | 23763.3789
141.45 | 11.7877 | 23770.9141
141.5 | 11.7919 | 23780.1895
141.55 | 11.7961 | 23791.2988
141.6 | 11.8003 | 23802.3047
141.65 | 11.8044 | 23813.3438
141.7 | 11.8085 | 23824.1562
141.75 | 11.8126 | 23837.002
141.8 | 11.8169 | 23849.4629
141.85 | 11.8211 | 23860.6621
141.9 | 11.8252 | 23874.9766
141.95 | 11.8294 | 23881.1328
142 | 11.8336 | 23877.457
142.05 | 11.8378 | 23875.6719
142.1 | 11.8417 | 23875.3516
142.15 | 11.846 | 23870.2637
142.2 | 11.8503 | 23870.3438
142.25 | 11.8544 | 23869.4395
142.3 | 11.8587 | 23866.4141
142.35 | 11.8628 | 23862.2793
142.4 | 11.8669 | 23858.9473
142.45 | 11.871 | 23850.2031
142.5 | 11.8752 | 23847.5742
142.55 | 11.8794 | 23846.4082
142.6 | 11.8838 | 23842.1602
142.65 | 11.8875 | 23842.4277
142.7 | 11.8919 | 23833.0176
142.75 | 11.8961 | 23836.8789
142.8 | 11.9003 | 23837.5605
142.85 | 11.9044 | 23837.1172
142.9 | 11.9085 | 23835.3496
142.95 | 11.9126 | 23834.0371
143 | 11.9169 | 23832.1387
143.05 | 11.9211 | 23830.7891
143.1 | 11.9252 | 23827.7227
143.15 | 11.9294 | 23828.5391
143.2 | 11.9335 | 23827.7695
143.25 | 11.9377 | 23829.082
143.3 | 11.942 | 23829.1309
143.35 | 11.9462 | 23828.7559
143.4 | 11.9503 | 23827.498
143.45 | 11.9544 | 23826.8477
143.5 | 11.9587 | 23826.5371
143.55 | 11.9628 | 23822.8105
143.6 | 11.9669 | 23824.4941
143.65 | 11.9711 | 23826.3203
143.7 | 11.9753 | 23827.748
143.75 | 11.9794 | 23828.1094
143.8 | 11.9836 | 23827.5117
143.85 | 11.9878 | 23825.4492
143.9 | 11.992 | 23824.9004
143.95 | 11.996 | 23823.9922
144 | 12.0003 | 23823.4453
144.05 | 12.0044 | 23830.4824
144.1 | 12.0086 | 23827.6797
144.15 | 12.0127 | 23820.5566
144.2 | 12.0169 | 23816.5977
144.25 | 12.0211 | 23816.334
144.3 | 12.0252 | 23816.6035
144.35 | 12.0294 | 23816.9766
144.4 | 12.0335 | 23819.7246
144.45 | 12.0376 | 23818.4785
144.5 | 12.0419 | 23818.7676
144.55 | 12.0461 | 23818.7051
144.6 | 12.0501 | 23817.1191
144.65 | 12.0543 | 23824.2363
144.7 | 12.0585 | 23820.9434
144.75 | 12.0627 | 23820.0117
144.8 | 12.0668 | 23816.4707
144.85 | 12.071 | 23813.7344
144.9 | 12.0753 | 23816.4922
144.95 | 12.0793 | 23816.1523
145 | 12.0836 | 23816.3164
145.05 | 12.0878 | 23821.3984
145.1 | 12.0919 | 23824.252
145.15 | 12.0961 | 23823.1367
145.2 | 12.1003 | 23820.7109
145.25 | 12.1044 | 23820.9688
145.3 | 12.1086 | 23823.1035
145.35 | 12.1128 | 23823.4082
145.4 | 12.1169 | 23821.123
145.45 | 12.121 | 23820.4531
145.5 | 12.1253 | 23821.8633
145.55 | 12.1294 | 23822.5312
145.6 | 12.1335 | 23823.4316
145.65 | 12.1377 | 23823.1816
145.7 | 12.142 | 23824.0723
145.75 | 12.1461 | 23824.3691
145.8 | 12.1502 | 23824.6777
145.85 | 12.1544 | 23826.5566
145.9 | 12.1585 | 23828.1074
145.95 | 12.1627 | 23831.4121
146 | 12.167 | 23826.5391
146.05 | 12.1711 | 23819.4512
146.1 | 12.1753 | 23816.582
146.15 | 12.1794 | 23818.6562
146.2 | 12.1835 | 23819.5547
146.25 | 12.1878 | 23820.8184
146.3 | 12.1918 | 23822.9648
146.35 | 12.196 | 23825.9277
146.4 | 12.2003 | 23829.4902
146.45 | 12.2043 | 23826.8516
146.5 | 12.2086 | 23824.1738
146.55 | 12.2128 | 23824.7656
146.6 | 12.2169 | 23825.9844
146.65 | 12.2211 | 23826.5547
146.7 | 12.2252 | 23828.8047
146.75 | 12.2295 | 23827.1543
146.8 | 12.2338 | 23825.6387
146.85 | 12.2378 | 23816.5566
146.9 | 12.242 | 23816.7754
146.95 | 12.246 | 23815.9023
147 | 12.2503 | 23823.7031
147.05 | 12.2544 | 23826.0137
147.1 | 12.2586 | 23827.6367
147.15 | 12.2627 | 23826.0918
147.2 | 12.2669 | 23824.625
147.25 | 12.2712 | 23823.1191
147.3 | 12.2752 | 23822.1543
147.35 | 12.2794 | 23823.0352
147.4 | 12.2835 | 23822.0215
147.45 | 12.2876 | 23821.5684
147.5 | 12.292 | 23823.2285
147.55 | 12.2962 | 23822.1895
147.6 | 12.3002 | 23818.2285
147.65 | 12.3043 | 23820.5156
147.7 | 12.3086 | 23820.5312
147.75 | 12.3129 | 23819.7422
147.8 | 12.3169 | 23816.3477
147.85 | 12.3211 | 23817.8242
147.9 | 12.3252 | 23819.3711
147.95 | 12.3294 | 23821.3438
148 | 12.3336 | 23819.5918
148.05 | 12.3377 | 23817.4609
148.1 | 12.3419 | 23824.5762
148.15 | 12.3462 | 23824.793
148.2 | 12.3503 | 23813.8066
148.25 | 12.3544 | 23806.377
148.3 | 12.3586 | 23807.7051
148.35 | 12.3628 | 23807.7207
148.4 | 12.3669 | 23808.5547
148.45 | 12.3711 | 23808.5117
148.5 | 12.3752 | 23811.5781
148.55 | 12.3794 | 23811.666
148.6 | 12.3835 | 23809.8711
148.65 | 12.3875 | 23806.8457
148.7 | 12.3919 | 23812.0605
148.75 | 12.3961 | 23804.2617
148.8 | 12.4003 | 23800.207
148.85 | 12.4043 | 23799.2207
148.9 | 12.4086 | 23798.6719
148.95 | 12.4128 | 23799.0293
149 | 12.4169 | 23801.8418
149.05 | 12.4211 | 23801.7402
149.1 | 12.4253 | 23800.082
149.15 | 12.4295 | 23796.8887
149.2 | 12.4336 | 23792.5234
149.25 | 12.4378 | 23793.1152
149.3 | 12.442 | 23792.9414
149.35 | 12.4461 | 23792.9316
149.4 | 12.4503 | 23789.6484
149.45 | 12.4544 | 23788.584
149.5 | 12.4586 | 23788.9844
149.55 | 12.4627 | 23787.9238
149.6 | 12.4669 | 23786.9434
149.65 | 12.471 | 23785.2598
149.7 | 12.4753 | 23784.7988
149.75 | 12.4794 | 23784.6602
149.8 | 12.4835 | 23782.3926
149.85 | 12.4877 | 23781.0859
149.9 | 12.4919 | 23780.5273
149.95 | 12.496 | 23781.6641
150 | 12.5003 | 23781.6602
150.05 | 12.5044 | 23776.2031
150.1 | 12.5086 | 23769.1699
150.15 | 12.5127 | 23766.6777
150.2 | 12.5169 | 23767.6113
150.25 | 12.5212 | 23767.5352
150.3 | 12.5253 | 23767.9004
150.35 | 12.5294 | 23767.1973
150.4 | 12.5336 | 23769.0176
150.45 | 12.5379 | 23766.7559
150.5 | 12.5421 | 23762.7266
150.55 | 12.5459 | 23760.5859
150.6 | 12.5502 | 23763.2266
150.65 | 12.5544 | 23764.623
150.7 | 12.5585 | 23758.4434
150.75 | 12.5629 | 23763.1562
150.8 | 12.5668 | 23755.2461
150.85 | 12.571 | 23762.5801
150.9 | 12.5751 | 23756.0156
150.95 | 12.5794 | 23748.3008
151 | 12.5837 | 23749.8301
151.05 | 12.5878 | 23749.4355
151.1 | 12.5919 | 23751.0078
151.15 | 12.5961 | 23753.4902
151.2 | 12.6003 | 23755.7871
151.25 | 12.6045 | 23755.3516
151.3 | 12.6086 | 23753.4961
151.35 | 12.6128 | 23752.3047
151.4 | 12.6169 | 23751.3105
151.45 | 12.6211 | 23749.8008
151.5 | 12.6253 | 23749.375
151.55 | 12.6294 | 23749.2852
151.6 | 12.6337 | 23748.1445
151.65 | 12.6377 | 23744.7539
151.7 | 12.6419 | 23747.3652
151.75 | 12.6461 | 23749.041
151.8 | 12.6502 | 23749.1602
151.85 | 12.6543 | 23748.9238
151.9 | 12.6585 | 23747.9395
151.95 | 12.6628 | 23746.4062
152 | 12.6668 | 23746.0117
152.05 | 12.671 | 23746.7793
152.1 | 12.6753 | 23744.7305
152.15 | 12.6795 | 23746.5
152.2 | 12.6836 | 23746.9668
152.25 | 12.6878 | 23744.1504
152.3 | 12.692 | 23741.5703
152.35 | 12.6961 | 23739.1152
152.4 | 12.7002 | 23738.7617
152.45 | 12.7045 | 23739.4121
152.5 | 12.7087 | 23739.3984
152.55 | 12.7127 | 23740.2441
152.6 | 12.717 | 23739.9883
152.65 | 12.721 | 23738.4473
152.7 | 12.7251 | 23737.5898
152.75 | 12.7293 | 23739.9023
152.8 | 12.7335 | 23737.0449
152.85 | 12.7377 | 23737.4199
152.9 | 12.7417 | 23735.793
152.95 | 12.746 | 23734.8496
153 | 12.7502 | 23732.5332
153.05 | 12.7544 | 23729.2793
153.1 | 12.7585 | 23726.6758
153.15 | 12.7627 | 23729.3066
153.2 | 12.7669 | 23726.2266
153.25 | 12.7711 | 23730.5801
153.3 | 12.7752 | 23732.0273
153.35 | 12.7794 | 23732.418
153.4 | 12.7835 | 23732.5039
153.45 | 12.7878 | 23730.8906
153.5 | 12.7919 | 23729.6152
153.55 | 12.796 | 23728.4609
153.6 | 12.8002 | 23725.625
153.65 | 12.8044 | 23726.207
153.7 | 12.8086 | 23725.6172
153.75 | 12.8128 | 23726.877
153.8 | 12.817 | 23725.7871
153.85 | 12.8211 | 23725.7461
153.9 | 12.8252 | 23726.8906
153.95 | 12.8296 | 23726.2754
154 | 12.8336 | 23728.2773
154.05 | 12.8378 | 23731.6973
154.1 | 12.842 | 23723.6953
154.15 | 12.8462 | 23718.9004
154.2 | 12.8504 | 23719.3906
154.25 | 12.8545 | 23720.543
154.3 | 12.8587 | 23720.0918
154.35 | 12.8628 | 23720.4727
154.4 | 12.8669 | 23722.3887
154.45 | 12.8711 | 23723.5645
154.5 | 12.8753 | 23722.5566
154.55 | 12.8794 | 23722.0059
154.6 | 12.8836 | 23720.7598
154.65 | 12.8878 | 23720.2441
154.7 | 12.8919 | 23720.1191
154.75 | 12.8961 | 23722.709
154.8 | 12.9002 | 23724.3105
154.85 | 12.9043 | 23719.3809
154.9 | 12.9084 | 23721.0742
154.95 | 12.9127 | 23716.8105
155 | 12.917 | 23717.8633
155.05 | 12.9211 | 23716.9141
155.1 | 12.9252 | 23717.1816
155.15 | 12.9294 | 23718.0566
155.2 | 12.9337 | 23719.709
155.25 | 12.9378 | 23721.3809
155.3 | 12.942 | 23720.4258
155.35 | 12.9461 | 23719.375
155.4 | 12.9503 | 23719.4902
155.45 | 12.9544 | 23719.9043
155.5 | 12.9586 | 23719.0371
155.55 | 12.9628 | 23719.543
155.6 | 12.9669 | 23720.3027
155.65 | 12.9711 | 23717.9688
155.7 | 12.9753 | 23716.623
155.75 | 12.9793 | 23716.6426
155.8 | 12.9836 | 23716.1465
155.85 | 12.9878 | 23717.4883
155.9 | 12.9919 | 23716.8945
155.95 | 12.9962 | 23716.8262
156 | 13.0003 | 23716.9258
156.05 | 13.0044 | 23717.209
156.1 | 13.0085 | 23717.3418
156.15 | 13.0129 | 23716.168
156.2 | 13.017 | 23717.4785
156.25 | 13.0211 | 23719.9355
156.3 | 13.0253 | 23718.7148
156.35 | 13.0294 | 23715.3027
156.4 | 13.0335 | 23712.459
156.45 | 13.0377 | 23714.2227
156.5 | 13.0419 | 23714.9707
156.55 | 13.046 | 23717.3789
156.6 | 13.0501 | 23719.1816
156.65 | 13.0544 | 23718.7246
156.7 | 13.0586 | 23717.9824
156.75 | 13.0626 | 23716.4863
156.8 | 13.0668 | 23720.2656
156.85 | 13.071 | 23719.4219
156.9 | 13.0754 | 23716.377
156.95 | 13.0793 | 23713.8379
157 | 13.0835 | 23714.7891
157.05 | 13.0878 | 23711.3398
157.1 | 13.0918 | 23708.2773
157.15 | 13.0961 | 23708.3945
157.2 | 13.1003 | 23709.5879
157.25 | 13.1044 | 23704.8262
157.3 | 13.1086 | 23709.7422
157.35 | 13.1127 | 23710.3828
157.4 | 13.1169 | 23710.7441
157.45 | 13.1211 | 23710.6719
157.5 | 13.1252 | 23708.8516
157.55 | 13.1294 | 23708.1758
157.6 | 13.1335 | 23704.5547
157.65 | 13.1378 | 23703.8887
157.7 | 13.1419 | 23704.8516
157.75 | 13.146 | 23703.8848
157.8 | 13.1502 | 23703.4902
157.85 | 13.1544 | 23702.1602
157.9 | 13.1586 | 23701.8203
157.95 | 13.1627 | 23704.123
158 | 13.1668 | 23701.8184
158.05 | 13.171 | 23705.0586
158.1 | 13.1752 | 23708.3867
158.15 | 13.1794 | 23703.2793
158.2 | 13.1836 | 23698.7988
158.25 | 13.1877 | 23697.9258
158.3 | 13.1919 | 23700.834
158.35 | 13.1961 | 23699.873
158.4 | 13.2003 | 23700.0469
158.45 | 13.2044 | 23702.3945
158.5 | 13.2086 | 23704.0508
158.55 | 13.2128 | 23703.9824
158.6 | 13.2169 | 23704.5254
158.65 | 13.2211 | 23705.5293
158.7 | 13.2253 | 23707.5293
158.75 | 13.2295 | 23705.498
158.8 | 13.2336 | 23703.9883
158.85 | 13.2379 | 23703.8574
158.9 | 13.2419 | 23706.5156
158.95 | 13.2461 | 23707.3711
159 | 13.2502 | 23709.002
159.05 | 13.2544 | 23708.7246
159.1 | 13.2585 | 23708.9805
159.15 | 13.2628 | 23709.6699
159.2 | 13.2669 | 23710.502
159.25 | 13.2711 | 23712.5352
159.3 | 13.2751 | 23715.2344
159.35 | 13.2794 | 23714.5918
159.4 | 13.2836 | 23714.7832
159.45 | 13.2877 | 23716.1309
159.5 | 13.2918 | 23717.7109
159.55 | 13.296 | 23718.5762
159.6 | 13.3003 | 23722.0547
159.65 | 13.3045 | 23722.0156
159.7 | 13.3086 | 23724.3047
159.75 | 13.3127 | 23726.084
159.8 | 13.3169 | 23728.6328
159.85 | 13.3211 | 23729.4258
159.9 | 13.3253 | 23731.6191
159.95 | 13.3294 | 23735.2344
160 | 13.3337 | 23737.4941
160.05 | 13.3378 | 23739.1895
160.1 | 13.3419 | 23743.8965
160.15 | 13.3462 | 23748.1035
160.2 | 13.3502 | 23750.8027
160.25 | 13.3545 | 23756.6562
160.3 | 13.3585 | 23764.041
160.35 | 13.3628 | 23763.5723
160.4 | 13.367 | 23764.1074
160.45 | 13.3711 | 23765.4375
160.5 | 13.3752 | 23769.6875
160.55 | 13.3795 | 23774.1797
160.6 | 13.3835 | 23780.959
160.65 | 13.3877 | 23787.5156
160.7 | 13.392 | 23794.7734
160.75 | 13.3961 | 23795.5742
160.8 | 13.4001 | 23800.1152
160.85 | 13.4043 | 23808.9023
160.9 | 13.4086 | 23814.3945
160.95 | 13.4128 | 23817.2383
161 | 13.4169 | 23822.3457
161.05 | 13.4211 | 23824.1211
161.1 | 13.4253 | 23829.6426
161.15 | 13.4294 | 23832.6836
161.2 | 13.4336 | 23839.7461
161.25 | 13.4376 | 23846.6895
161.3 | 13.4418 | 23855.6152
161.35 | 13.446 | 23866.9629
161.4 | 13.4503 | 23878.0723
161.45 | 13.4543 | 23889.4512
161.5 | 13.4585 | 23900.0684
161.55 | 13.4626 | 23909.1211
161.6 | 13.4669 | 23918.9336
161.65 | 13.471 | 23924.9805
161.7 | 13.4753 | 23930.0137
161.75 | 13.4794 | 23934.5547
161.8 | 13.4835 | 23935.1328
161.85 | 13.4878 | 23932.6855
161.9 | 13.4919 | 23927.4121
161.95 | 13.4961 | 23921.5098
162 | 13.5003 | 23913.7227
162.05 | 13.5044 | 23905.3359
162.1 | 13.5086 | 23899.5039
162.15 | 13.5129 | 23897.1465
162.2 | 13.517 | 23900.8848
162.25 | 13.5211 | 23892.332
162.3 | 13.5252 | 23886.8184
162.35 | 13.5294 | 23882.5273
162.4 | 13.5336 | 23880.3457
162.45 | 13.5378 | 23877.5371
162.5 | 13.5419 | 23877.2637
162.55 | 13.5461 | 23878.0742
162.6 | 13.5503 | 23879.2891
162.65 | 13.5544 | 23877.5781
162.7 | 13.5585 | 23875.75
162.75 | 13.5628 | 23875.7617
162.8 | 13.567 | 23872.7246
162.85 | 13.5711 | 23868.2812
162.9 | 13.5752 | 23868.0293
162.95 | 13.5794 | 23871.7969
163 | 13.5836 | 23873.1602
163.05 | 13.5878 | 23870.3438
163.1 | 13.592 | 23868.0176
163.15 | 13.5962 | 23868.3027
163.2 | 13.6003 | 23869.3477
163.25 | 13.6044 | 23869.9434
163.3 | 13.6086 | 23870.4219
163.35 | 13.6128 | 23870.8457
163.4 | 13.6169 | 23870.5137
163.45 | 13.6211 | 23870.1348
163.5 | 13.6252 | 23871.1484
163.55 | 13.6293 | 23870.8672
163.6 | 13.6336 | 23869.8145
163.65 | 13.6377 | 23871.248
163.7 | 13.6419 | 23871.1777
163.75 | 13.646 | 23870.3203
163.8 | 13.6502 | 23871.3516
163.85 | 13.6544 | 23871.2559
163.9 | 13.6586 | 23872.8613
163.95 | 13.6628 | 23871.6445
164 | 13.6669 | 23872.5469
164.05 | 13.6711 | 23872.1914
164.1 | 13.6753 | 23870.9453
164.15 | 13.6796 | 23871.4688
164.2 | 13.6836 | 23872.6016
164.25 | 13.6879 | 23872.1387
164.3 | 13.6919 | 23871.2754
164.35 | 13.6961 | 23873.8379
164.4 | 13.7003 | 23871.9785
164.45 | 13.7044 | 23868.7969
164.5 | 13.7085 | 23867.5117
164.55 | 13.7127 | 23867.6172
164.6 | 13.7169 | 23868.4141
164.65 | 13.721 | 23872.0723
164.7 | 13.7251 | 23871.0273
164.75 | 13.7293 | 23870.8086
164.8 | 13.7334 | 23869.4238
164.85 | 13.7377 | 23869.3379
164.9 | 13.7418 | 23869.1699
164.95 | 13.7462 | 23873.9121
165 | 13.7502 | 23874.2949
165.05 | 13.7544 | 23866.8867
165.1 | 13.7587 | 23864.3477
165.15 | 13.7628 | 23861.1875
165.2 | 13.7669 | 23862.041
165.25 | 13.771 | 23865
165.3 | 13.7752 | 23865.7031
165.35 | 13.7794 | 23870.3496
165.4 | 13.7836 | 23870.6523
165.45 | 13.7877 | 23869.9473
165.5 | 13.7919 | 23869.1055
165.55 | 13.796 | 23868.2715
165.6 | 13.8003 | 23867.752
165.65 | 13.8044 | 23863.4863
165.7 | 13.8085 | 23864.0684
165.75 | 13.8128 | 23865.25
165.8 | 13.8169 | 23866.5449
165.85 | 13.8211 | 23867.5078
165.9 | 13.8253 | 23866.5195
165.95 | 13.8294 | 23864.2988
166 | 13.8335 | 23865.3184
166.05 | 13.8377 | 23866.5566
166.1 | 13.842 | 23864.7754
166.15 | 13.8461 | 23865.2812
166.2 | 13.8502 | 23870.2617
166.25 | 13.8544 | 23867.3516
166.3 | 13.8585 | 23867.7188
166.35 | 13.8628 | 23862.043
166.4 | 13.8669 | 23863.5117
166.45 | 13.871 | 23859.2109
166.5 | 13.8752 | 23859.3301
166.55 | 13.8794 | 23862.457
166.6 | 13.8836 | 23865.8555
166.65 | 13.8877 | 23868.3887
166.7 | 13.8919 | 23862.1309
166.75 | 13.896 | 23865.3613
166.8 | 13.9002 | 23864.6016
166.85 | 13.9045 | 23863.2793
166.9 | 13.9085 | 23861.9766
166.95 | 13.9127 | 23863.5742
167 | 13.9168 | 23865.4199
167.05 | 13.921 | 23866.125
167.1 | 13.9253 | 23865.8281
167.15 | 13.9295 | 23864.0586
167.2 | 13.9336 | 23863.6621
167.25 | 13.9378 | 23864.7051
167.3 | 13.942 | 23865.623
167.35 | 13.9462 | 23866.0879
167.4 | 13.9503 | 23867.0918
167.45 | 13.9544 | 23866.8242
167.5 | 13.9586 | 23866.541
167.55 | 13.9627 | 23866.8418
167.6 | 13.9669 | 23867.4922
167.65 | 13.9711 | 23866.5664
167.7 | 13.9752 | 23866.3984
167.75 | 13.9794 | 23866.8906
167.8 | 13.9836 | 23865.9375
167.85 | 13.9878 | 23865.3086
167.9 | 13.9919 | 23867.1348
167.95 | 13.9961 | 23869.1738
168 | 14.0003 | 23869.4668
168.05 | 14.0045 | 23869.0703
168.1 | 14.0088 | 23870.584
168.15 | 14.0128 | 23870.5137
168.2 | 14.0169 | 23866.9629
168.25 | 14.0211 | 23868.9785
168.3 | 14.0252 | 23869.4453
168.35 | 14.0294 | 23875.2969
168.4 | 14.0334 | 23876
168.45 | 14.0378 | 23870.9473
168.5 | 14.0419 | 23869.377
168.55 | 14.046 | 23868.4062
168.6 | 14.0502 | 23869.0508
168.65 | 14.0544 | 23869.9414
168.7 | 14.0586 | 23872.123
168.75 | 14.0627 | 23872.5117
168.8 | 14.0669 | 23870.791
168.85 | 14.0711 | 23870.2676
168.9 | 14.0751 | 23871.3184
168.95 | 14.0793 | 23877.2148
169 | 14.0836 | 23876.4844
169.05 | 14.0877 | 23877.0566
169.1 | 14.092 | 23873.002
169.15 | 14.0961 | 23871.8164
169.2 | 14.1002 | 23871.0859
169.25 | 14.1043 | 23871.166
169.3 | 14.1086 | 23871.8184
169.35 | 14.1128 | 23874.8223
169.4 | 14.1169 | 23875.4121
169.45 | 14.121 | 23877.2832
169.5 | 14.1252 | 23878.2656
169.55 | 14.1294 | 23879.8691
169.6 | 14.1336 | 23880.375
169.65 | 14.1377 | 23879.1602
169.7 | 14.1419 | 23878.0117
169.75 | 14.146 | 23878.1504
169.8 | 14.1502 | 23878.0684
169.85 | 14.1544 | 23878.3125
169.9 | 14.1585 | 23878.8438
169.95 | 14.1627 | 23879.6309
170 | 14.1668 | 23878.2969
170.05 | 14.1711 | 23878.9824
170.1 | 14.1752 | 23879.7227
170.15 | 14.1795 | 23882.0156
170.2 | 14.1836 | 23886.3906
170.25 | 14.1877 | 23884.8438
170.3 | 14.192 | 23879.752
170.35 | 14.1961 | 23879.4004
170.4 | 14.2003 | 23878.7363
170.45 | 14.2044 | 23878.8672
170.5 | 14.2086 | 23878.0332
170.55 | 14.2128 | 23879.8008
170.6 | 14.217 | 23881.5176
170.65 | 14.2211 | 23882.8438
170.7 | 14.2253 | 23884.2207
170.75 | 14.2294 | 23882.9297
170.8 | 14.2336 | 23882.5664
170.85 | 14.2378 | 23882.6816
170.9 | 14.242 | 23883.1523
170.95 | 14.246 | 23883.3301
171 | 14.2502 | 23883.3008
171.05 | 14.2544 | 23882.5137
171.1 | 14.2586 | 23884.0547
171.15 | 14.2628 | 23885.1152
171.2 | 14.2669 | 23882.5117
171.25 | 14.271 | 23883.918
171.3 | 14.2753 | 23885.1348
171.35 | 14.2794 | 23886.291
171.4 | 14.2835 | 23887.5664
171.45 | 14.2877 | 23888.1836
171.5 | 14.2919 | 23887.6055
171.55 | 14.2962 | 23886.1621
171.6 | 14.3003 | 23887.3184
171.65 | 14.3044 | 23887.873
171.7 | 14.3085 | 23887.5898
171.75 | 14.3126 | 23888.4688
171.8 | 14.3169 | 23887.7363
171.85 | 14.321 | 23887.1777
171.9 | 14.3253 | 23886.9258
171.95 | 14.3294 | 23890.623
172 | 14.3336 | 23891.9785
172.05 | 14.3378 | 23892.1484
172.1 | 14.3419 | 23891.748
172.15 | 14.3462 | 23891.1973
172.2 | 14.3502 | 23890.3105
172.25 | 14.3544 | 23891.4141
172.3 | 14.3586 | 23890.8516
172.35 | 14.3628 | 23894.2871
172.4 | 14.3669 | 23899.959
172.45 | 14.371 | 23895.7188
172.5 | 14.3752 | 23891.9043
172.55 | 14.3794 | 23890.4023
172.6 | 14.3835 | 23890.707
172.65 | 14.3877 | 23891.7148
172.7 | 14.3919 | 23893.1641
172.75 | 14.3961 | 23895.8555
172.8 | 14.4002 | 23896.4043
172.85 | 14.4044 | 23896.3066
172.9 | 14.4086 | 23896.9883
172.95 | 14.4125 | 23898.2676
173 | 14.4168 | 23901.6602
173.05 | 14.4212 | 23897.7637
173.1 | 14.4254 | 23895.8848
173.15 | 14.4294 | 23898.082
173.2 | 14.4336 | 23896.2754
173.25 | 14.4377 | 23895.3984
173.3 | 14.4418 | 23896.6836
173.35 | 14.4461 | 23898.2051
173.4 | 14.4502 | 23901.7734
173.45 | 14.4543 | 23902.5938
173.5 | 14.4585 | 23903.8652
173.55 | 14.4627 | 23903.8965
173.6 | 14.4669 | 23905.0273
173.65 | 14.4711 | 23905.3574
173.7 | 14.4753 | 23904.4434
173.75 | 14.4794 | 23904.3652
173.8 | 14.4836 | 23902.2324
173.85 | 14.4878 | 23902.0547
173.9 | 14.4919 | 23904.0098
173.95 | 14.496 | 23906.1914
174 | 14.5003 | 23906.2617
174.05 | 14.5045 | 23904.9277
174.1 | 14.5087 | 23906.2852
174.15 | 14.5127 | 23908.4492
174.2 | 14.5168 | 23905.7559
174.25 | 14.5212 | 23909.3477
174.3 | 14.5253 | 23908.6934
174.35 | 14.5294 | 23907.25
174.4 | 14.5336 | 23909.3145
174.45 | 14.5377 | 23908.8457
174.5 | 14.5419 | 23907.9824
174.55 | 14.5461 | 23905.3945
174.6 | 14.5502 | 23906.3906
174.65 | 14.5544 | 23909.2656
174.7 | 14.5586 | 23910.3652
174.75 | 14.5628 | 23910.0137
174.8 | 14.5669 | 23910.9238
174.85 | 14.5711 | 23912.0293
174.9 | 14.5753 | 23913.2539
174.95 | 14.5793 | 23913.5078
175 | 14.5836 | 23910.4219
175.05 | 14.5878 | 23911.0879
175.1 | 14.5919 | 23912
175.15 | 14.5961 | 23914.0156
175.2 | 14.6002 | 23912.1484
175.25 | 14.6044 | 23911.0391
175.3 | 14.6086 | 23911.4961
175.35 | 14.6127 | 23914.4062
175.4 | 14.6169 | 23916.3008
175.45 | 14.621 | 23916.9297
175.5 | 14.6252 | 23916.1562
175.55 | 14.6294 | 23916.3574
175.6 | 14.6336 | 23916.8516
175.65 | 14.6377 | 23916.2793
175.7 | 14.6419 | 23915.0488
175.75 | 14.6461 | 23915.3184
175.8 | 14.6504 | 23916.3125
175.85 | 14.6545 | 23916.5078
175.9 | 14.6586 | 23916.8398
175.95 | 14.6628 | 23917.3164
176 | 14.6669 | 23918.334
176.05 | 14.6711 | 23918.2227
176.1 | 14.6753 | 23919.5
176.15 | 14.6795 | 23918.7207
176.2 | 14.6836 | 23919.0371
176.25 | 14.6878 | 23917.9316
176.3 | 14.6918 | 23917.8652
176.35 | 14.6961 | 23916.8086
176.4 | 14.7003 | 23918.6367
176.45 | 14.7044 | 23921.9082
176.5 | 14.7085 | 23927.7168
176.55 | 14.7127 | 23921.7168
176.6 | 14.7168 | 23919.4238
176.65 | 14.721 | 23916.9707
176.7 | 14.7251 | 23916.1602
176.75 | 14.7294 | 23916.834
176.8 | 14.7335 | 23919.8828
176.85 | 14.7377 | 23923.8242
176.9 | 14.7418 | 23921.4473
176.95 | 14.7461 | 23920.334
177 | 14.7502 | 23920.2344
177.05 | 14.7544 | 23921.4629
177.1 | 14.7587 | 23922.832
177.15 | 14.7628 | 23923.1699
177.2 | 14.7669 | 23921.7734
177.25 | 14.7712 | 23919.2871
177.3 | 14.7753 | 23918.1465
177.35 | 14.7794 | 23918.9023
177.4 | 14.7836 | 23920.0918
177.45 | 14.7877 | 23922.8184
177.5 | 14.7919 | 23922.5566
177.55 | 14.7961 | 23923.9316
177.6 | 14.8003 | 23924.793
177.65 | 14.8044 | 23925.3574
177.7 | 14.8086 | 23924.0566
177.75 | 14.8128 | 23923.3262
177.8 | 14.817 | 23922.8281
177.85 | 14.821 | 23923.7441
177.9 | 14.8253 | 23922.2715
177.95 | 14.8294 | 23923.5
178 | 14.8336 | 23923.8965
178.05 | 14.8379 | 23924.123
178.1 | 14.842 | 23924.4082
178.15 | 14.8461 | 23924.0371
178.2 | 14.8502 | 23924.168
178.25 | 14.8545 | 23922.3086
178.3 | 14.8586 | 23922.0625
178.35 | 14.8627 | 23923.4707
178.4 | 14.8666 | 23924.2852
178.45 | 14.8711 | 23934.9492
178.5 | 14.8753 | 23930.3652
178.55 | 14.8794 | 23923.0996
178.6 | 14.8836 | 23918.041
178.65 | 14.8877 | 23916.5957
178.7 | 14.8918 | 23919.8809
178.75 | 14.8961 | 23922.666
178.8 | 14.9003 | 23924.4512
178.85 | 14.9044 | 23925.4395
178.9 | 14.9085 | 23926.7852
178.95 | 14.9128 | 23926.3594
179 | 14.917 | 23922.8613
179.05 | 14.9211 | 23919.252
179.1 | 14.9253 | 23921.5703
179.15 | 14.9294 | 23923.6094
179.2 | 14.9336 | 23926.4141
179.25 | 14.9378 | 23925.5547
179.3 | 14.942 | 23924.3848
179.35 | 14.9461 | 23924.9883
179.4 | 14.9502 | 23925.5391
179.45 | 14.9544 | 23925.1953
179.5 | 14.9586 | 23925.0859
179.55 | 14.9628 | 23924.8105
179.6 | 14.9669 | 23922.4434
179.65 | 14.9711 | 23924.0234
179.7 | 14.9753 | 23925.416
179.75 | 14.9794 | 23926.125
179.8 | 14.9836 | 23924.877
179.85 | 14.9876 | 23925.6035
179.9 | 14.9918 | 23925.6621
179.95 | 14.9961 | 23923.0918
180 | 15.0003 | 23923.7363
180.05 | 15.0044 | 23922.9434
180.1 | 15.0086 | 23923.6035
180.15 | 15.0127 | 23923.7285
180.2 | 15.0168 | 23924.3379
180.25 | 15.0211 | 23924.3945
180.3 | 15.0252 | 23924.5586
180.35 | 15.0294 | 23925.4375
180.4 | 15.0335 | 23924.4688
180.45 | 15.0378 | 23923.9121
180.5 | 15.0419 | 23923.4141
180.55 | 15.046 | 23925.7148
180.6 | 15.0503 | 23929.9805
180.65 | 15.0544 | 23923.7734
180.7 | 15.0588 | 23920.3926
180.75 | 15.0627 | 23916.2676
180.8 | 15.0669 | 23920.8164
180.85 | 15.071 | 23923.1816
180.9 | 15.0753 | 23923.3613
180.95 | 15.0794 | 23924.2773
181 | 15.0836 | 23922.3848
181.05 | 15.0878 | 23922.4746
181.1 | 15.092 | 23923.375
181.15 | 15.0961 | 23924.6953
181.2 | 15.1003 | 23923.5664
181.25 | 15.1044 | 23921.8398
181.3 | 15.1086 | 23922.1445
181.35 | 15.1128 | 23919.9199
181.4 | 15.1168 | 23919.8691
181.45 | 15.1211 | 23920.6133
181.5 | 15.1252 | 23922.8672
181.55 | 15.1293 | 23923.2129
181.6 | 15.1336 | 23923.5469
181.65 | 15.1377 | 23923.6777
181.7 | 15.1419 | 23924.9004
181.75 | 15.1461 | 23924.2051
181.8 | 15.1502 | 23924.0293
181.85 | 15.1543 | 23923.4688
181.9 | 15.1584 | 23923.9277
181.95 | 15.1628 | 23922.6992
182 | 15.167 | 23923.748
182.05 | 15.1711 | 23925.5918
182.1 | 15.1753 | 23924.7539
182.15 | 15.1795 | 23923.9453
182.2 | 15.1837 | 23922.9902
182.25 | 15.1879 | 23924.084
182.3 | 15.1919 | 23923.082
182.35 | 15.196 | 23928.8496
182.4 | 15.2002 | 23929.8281
182.45 | 15.2044 | 23924.8438
182.5 | 15.2087 | 23923.3438
182.55 | 15.2128 | 23925.8477
182.6 | 15.2169 | 23925.0566
182.65 | 15.2211 | 23920.9199
182.7 | 15.2253 | 23921.627
182.75 | 15.2294 | 23925.5781
182.8 | 15.2336 | 23928.168
182.85 | 15.2377 | 23928.873
182.9 | 15.2418 | 23927.707
182.95 | 15.2461 | 23928.625
183 | 15.2503 | 23930.4297
183.05 | 15.2543 | 23927.7715
183.1 | 15.2585 | 23924.7988
183.15 | 15.2627 | 23924.6992
183.2 | 15.2669 | 23926.1562
183.25 | 15.2711 | 23928.2559
183.3 | 15.2752 | 23929.1016
183.35 | 15.2793 | 23928.4492
183.4 | 15.2835 | 23930.0312
183.45 | 15.2877 | 23930.5469
183.5 | 15.292 | 23930.8906
183.55 | 15.2961 | 23931.375
183.6 | 15.3002 | 23930.8438
183.65 | 15.3044 | 23930.1504
183.7 | 15.3086 | 23928.6133
183.75 | 15.3128 | 23928.9297
183.8 | 15.3169 | 23930.209
183.85 | 15.3211 | 23929.4629
183.9 | 15.3252 | 23931.7578
183.95 | 15.3294 | 23932.3672
184 | 15.3336 | 23930.3438
184.05 | 15.3377 | 23929.0898
184.1 | 15.3419 | 23929.248
184.15 | 15.346 | 23932.0117
184.2 | 15.3502 | 23932.5684
184.25 | 15.3544 | 23932.9844
184.3 | 15.3585 | 23933.7422
184.35 | 15.3628 | 23935.0488
184.4 | 15.3668 | 23934.7949
184.45 | 15.3712 | 23935.5977
184.5 | 15.3753 | 23922.8398
184.55 | 15.3794 | 23934.623
184.6 | 15.3836 | 23938.7695
184.65 | 15.3879 | 23930.5293
184.7 | 15.392 | 23937.0137
184.75 | 15.3961 | 23935.707
184.8 | 15.4003 | 23933.1582
184.85 | 15.4044 | 23933.3594
184.9 | 15.4086 | 23935.3047
184.95 | 15.4127 | 23936.7051
185 | 15.417 | 23938.5137
185.05 | 15.4211 | 23935.8398
185.1 | 15.4252 | 23937.6895
185.15 | 15.4294 | 23941.5996
185.2 | 15.4337 | 23940.9961
185.25 | 15.4378 | 23940.2363
185.3 | 15.4419 | 23941.3789
185.35 | 15.4461 | 23941.0449
185.4 | 15.4503 | 23941.9492
185.45 | 15.4544 | 23941.4688
185.5 | 15.4586 | 23943.4941
185.55 | 15.4628 | 23946.1855
185.6 | 15.4668 | 23947.0703
185.65 | 15.4711 | 23948.6465
185.7 | 15.4753 | 23950.9141
185.75 | 15.4794 | 23952.2559
185.8 | 15.4836 | 23953.8164
185.85 | 15.4878 | 23952.5781
185.9 | 15.4919 | 23953.2598
185.95 | 15.4961 | 23955.4844
186 | 15.5004 | 23956.8496
186.05 | 15.5045 | 23959.0488
186.1 | 15.5086 | 23961.7637
186.15 | 15.5128 | 23961.3828
186.2 | 15.517 | 23962.7246
186.25 | 15.5211 | 23965.1523
186.3 | 15.5253 | 23966.7852
186.35 | 15.5294 | 23967.2109
186.4 | 15.5336 | 23969.2383
186.45 | 15.5378 | 23971.7207
186.5 | 15.5419 | 23979.9414
186.55 | 15.5461 | 23982.7832
186.6 | 15.5502 | 23979.334
186.65 | 15.5544 | 23977.0254
186.7 | 15.5587 | 23975.4004
186.75 | 15.5628 | 23977.2148
186.8 | 15.5669 | 23983.2441
186.85 | 15.5711 | 23987.498
186.9 | 15.5753 | 23989.9141
186.95 | 15.5794 | 23990.8945
187 | 15.5837 | 23994.123
187.05 | 15.5879 | 24000.0078
187.1 | 15.592 | 23996.1133
187.15 | 15.596 | 23996.8457
187.2 | 15.6003 | 24000.4727
187.25 | 15.6044 | 24005.1055
187.3 | 15.6085 | 24008.8594
187.35 | 15.6126 | 24010.8633
187.4 | 15.6169 | 24011.9883
187.45 | 15.621 | 24015.2246
187.5 | 15.6252 | 24018.0508
187.55 | 15.6294 | 24021.0684
187.6 | 15.6335 | 24023.2422
187.65 | 15.6377 | 24025.5547
187.7 | 15.642 | 24027.0176
187.75 | 15.6461 | 24029.3789
187.8 | 15.6502 | 24031.7695
187.85 | 15.6544 | 24035.0273
187.9 | 15.6586 | 24036.5098
187.95 | 15.6628 | 24040.8516
188 | 15.6669 | 24042.9824
188.05 | 15.6711 | 24042.8398
188.1 | 15.6752 | 24046.5781
188.15 | 15.6794 | 24049.7539
188.2 | 15.6837 | 24052.5586
188.25 | 15.6877 | 24055.8809
188.3 | 15.6919 | 24058.8613
188.35 | 15.6959 | 24059.5273
188.4 | 15.7002 | 24062.959
188.45 | 15.7043 | 24066.4785
188.5 | 15.7085 | 24068.1934
188.55 | 15.7126 | 24070.8164
188.6 | 15.7169 | 24073.0039
188.65 | 15.7211 | 24080.5645
188.7 | 15.7252 | 24075.125
188.75 | 15.7293 | 24072.3848
188.8 | 15.7332 | 24071.3145
188.85 | 15.7374 | 24068.4434
188.9 | 15.7419 | 24069.8555
188.95 | 15.7461 | 24067.1836
189 | 15.7502 | 24060.3711
189.05 | 15.7545 | 24054.623
189.1 | 15.7586 | 24045.0625
189.15 | 15.7628 | 24040.8516
189.2 | 15.767 | 24037.7832
189.25 | 15.7711 | 24029.7832
189.3 | 15.7752 | 24023.5684
189.35 | 15.7794 | 24018.3906
189.4 | 15.7836 | 24012.2012
189.45 | 15.7878 | 24008.2324
189.5 | 15.792 | 24006.75
189.55 | 15.7961 | 24004.4688
189.6 | 15.8002 | 24003.0801
189.65 | 15.8045 | 24001.6641
189.7 | 15.8086 | 24000.7637
189.75 | 15.8128 | 23998.7441
189.8 | 15.8169 | 23996.7793
189.85 | 15.8211 | 23995.3047
189.9 | 15.8254 | 23992.8105
189.95 | 15.8295 | 23990.543
190 | 15.8336 | 23989.5293
190.05 | 15.8378 | 23986.668
190.1 | 15.842 | 23984.2559
190.15 | 15.8461 | 23982.6309
190.2 | 15.8503 | 23980.0332
190.25 | 15.8544 | 23978.5781
190.3 | 15.8586 | 23977.8945
190.35 | 15.8627 | 23977.1973
190.4 | 15.8669 | 23975.7188
190.45 | 15.8711 | 23973.7949
190.5 | 15.8752 | 23972.8672
190.55 | 15.8794 | 23978.6953
190.6 | 15.8835 | 23975.3516
190.65 | 15.8878 | 23968.252
190.7 | 15.8919 | 23960.9785
190.75 | 15.8961 | 23957.0547
190.8 | 15.9002 | 23957.4375
190.85 | 15.9044 | 23960.1973
190.9 | 15.9086 | 23960.2051
190.95 | 15.9128 | 23960.6777
191 | 15.917 | 23958.8906
191.05 | 15.9211 | 23958.1562
191.1 | 15.9253 | 23958.0664
191.15 | 15.9295 | 23949.7559
191.2 | 15.9336 | 23949.5801
191.25 | 15.9378 | 23950.1582
191.3 | 15.9419 | 23951.0977
191.35 | 15.946 | 23950.8047
191.4 | 15.9503 | 23949.9629
191.45 | 15.9544 | 23947.7852
191.5 | 15.9586 | 23947.2832
191.55 | 15.9627 | 23946.7812
191.6 | 15.9669 | 23944.7031
191.65 | 15.9711 | 23943.1387
191.7 | 15.9752 | 23940.8887
191.75 | 15.9794 | 23939.1367
191.8 | 15.9835 | 23938.7227
191.85 | 15.9877 | 23939.0859
191.9 | 15.9919 | 23938.25
191.95 | 15.9961 | 23936.0684
192 | 16.0002 | 23936.4785
192.05 | 16.0043 | 23937.3184
192.1 | 16.0085 | 23934.6934
192.15 | 16.0127 | 23932.0137
192.2 | 16.0169 | 23932.0234
192.25 | 16.0211 | 23932.9961
192.3 | 16.0252 | 23932.041
192.35 | 16.0294 | 23932.3652
192.4 | 16.0336 | 23930.2168
192.45 | 16.0377 | 23927.2793
192.5 | 16.0418 | 23927.5742
192.55 | 16.046 | 23929.6875
192.6 | 16.0501 | 23929.4316
192.65 | 16.0543 | 23936.959
192.7 | 16.0587 | 23932.1484
192.75 | 16.0627 | 23921.623
192.8 | 16.0669 | 23919.4824
192.85 | 16.071 | 23919.9043
192.9 | 16.0752 | 23918.7148
192.95 | 16.0795 | 23920.0664
193 | 16.0836 | 23920.6523
193.05 | 16.0877 | 23922.0898
193.1 | 16.0919 | 23924.0684
193.15 | 16.0961 | 23918.9746
193.2 | 16.1003 | 23916.2305
193.25 | 16.1044 | 23917.0977
193.3 | 16.1085 | 23918.3516
193.35 | 16.1127 | 23918.2852
193.4 | 16.1168 | 23917.5117
193.45 | 16.1211 | 23916.1445
193.5 | 16.1252 | 23914.7285
193.55 | 16.1293 | 23914.25
193.6 | 16.1335 | 23913.8418
193.65 | 16.1377 | 23913.2773
193.7 | 16.1418 | 23912.0625
193.75 | 16.146 | 23912.0508
193.8 | 16.1502 | 23910.1777
193.85 | 16.1544 | 23912.8535
193.9 | 16.1586 | 23914.3652
193.95 | 16.1628 | 23911.7773
194 | 16.1669 | 23909.9453
194.05 | 16.1711 | 23908.9414
194.1 | 16.1754 | 23906.8438
194.15 | 16.1795 | 23906.7051
194.2 | 16.1837 | 23906.5664
194.25 | 16.1878 | 23906.3418
194.3 | 16.1919 | 23904.7637
194.35 | 16.1961 | 23904.5703
194.4 | 16.2005 | 23905.3438
194.45 | 16.2044 | 23904.6094
194.5 | 16.2086 | 23907.1426
194.55 | 16.2127 | 23911.9551
194.6 | 16.2169 | 23905.5215
194.65 | 16.2211 | 23899.3027
194.7 | 16.2253 | 23895.4707
194.75 | 16.2294 | 23893.7773
194.8 | 16.2336 | 23893.9746
194.85 | 16.2378 | 23893.666
194.9 | 16.2419 | 23897.6875
194.95 | 16.2461 | 23900.0859
195 | 16.2503 | 23899.1387
195.05 | 16.2544 | 23897.9141
195.1 | 16.2585 | 23897.2031
195.15 | 16.2627 | 23895.9824
195.2 | 16.2669 | 23893.6113
195.25 | 16.271 | 23895.1602
195.3 | 16.2753 | 23893.6074
195.35 | 16.2795 | 23892.998
195.4 | 16.2836 | 23893.2949
195.45 | 16.2878 | 23892.1777
195.5 | 16.2919 | 23891.7773
195.55 | 16.296 | 23891.1172
195.6 | 16.3003 | 23890.959
195.65 | 16.3045 | 23890.1309
195.7 | 16.3086 | 23889.6602
195.75 | 16.3127 | 23890.3066
195.8 | 16.317 | 23889.0469
195.85 | 16.3211 | 23887.5566
195.9 | 16.3253 | 23885.5371
195.95 | 16.3295 | 23884.4746
196 | 16.3336 | 23885.3926
196.05 | 16.3378 | 23885.957
196.1 | 16.3419 | 23886.6152
196.15 | 16.346 | 23882.8398
196.2 | 16.3502 | 23882.5996
196.25 | 16.3543 | 23883.6621
196.3 | 16.3585 | 23883.6504
196.35 | 16.3628 | 23883.3438
196.4 | 16.3669 | 23882.375
196.45 | 16.3711 | 23881.4043
196.5 | 16.3754 | 23880.3418
196.55 | 16.3792 | 23878.7363
196.6 | 16.3835 | 23878.7422
196.65 | 16.3876 | 23877.5762
196.7 | 16.3919 | 23878.5664
196.75 | 16.396 | 23884.9883
196.8 | 16.4002 | 23880.1621
196.85 | 16.4044 | 23874.8574
196.9 | 16.4087 | 23868.3984
196.95 | 16.4129 | 23866.4902
197 | 16.4169 | 23869.0352
197.05 | 16.421 | 23873.6973
197.1 | 16.4252 | 23878.8047
197.15 | 16.4295 | 23877.2246
197.2 | 16.4336 | 23871.4961
197.25 | 16.4377 | 23869.5645
197.3 | 16.4418 | 23871.127
197.35 | 16.4461 | 23872.7422
197.4 | 16.4503 | 23871.1289
197.45 | 16.4544 | 23868.6406
197.5 | 16.4586 | 23866.5312
197.55 | 16.4628 | 23865.4629
197.6 | 16.4669 | 23865.2207
197.65 | 16.4712 | 23866.127
197.7 | 16.4752 | 23867.4844
197.75 | 16.4793 | 23868.0176
197.8 | 16.4836 | 23869.1211
197.85 | 16.4879 | 23867.0508
197.9 | 16.492 | 23868.0176
197.95 | 16.4961 | 23866.5215
198 | 16.5003 | 23864.6738
198.05 | 16.5044 | 23863.4023
198.1 | 16.5086 | 23862.6309
198.15 | 16.5128 | 23863.8301
198.2 | 16.5169 | 23864.3418
198.25 | 16.5211 | 23864.0762
198.3 | 16.5252 | 23861.9844
198.35 | 16.5294 | 23860.9961
198.4 | 16.5336 | 23861.3105
198.45 | 16.5377 | 23860.7891
198.5 | 16.5419 | 23859.8301
198.55 | 16.5461 | 23861.2266
198.6 | 16.5503 | 23866.9121
198.65 | 16.5544 | 23858.6152
198.7 | 16.5586 | 23854.4902
198.75 | 16.5627 | 23853.5938
198.8 | 16.5669 | 23851.6543
198.85 | 16.5711 | 23848.5273
198.9 | 16.5753 | 23850.4805
198.95 | 16.5794 | 23853.7363
199 | 16.5837 | 23855.2793
199.05 | 16.5877 | 23854.4219
199.1 | 16.592 | 23853.3926
199.15 | 16.5961 | 23851.6543
199.2 | 16.6001 | 23851.8281
199.25 | 16.6044 | 23850.123
199.3 | 16.6085 | 23852.1523
199.35 | 16.6128 | 23851.1191
199.4 | 16.6169 | 23850.873
199.45 | 16.621 | 23851.6191
199.5 | 16.6252 | 23849.0684
199.55 | 16.6294 | 23847.1152
199.6 | 16.6337 | 23846.7734
199.65 | 16.6378 | 23846.2715
199.7 | 16.642 | 23845.7578
199.75 | 16.6461 | 23846.2324
199.8 | 16.6503 | 23846.4434
199.85 | 16.6545 | 23844.9062
199.9 | 16.6587 | 23844.1973
199.95 | 16.6628 | 23844.2207
200 | 16.6669 | 23843.1133
200.05 | 16.6712 | 23840.4473
200.1 | 16.6753 | 23840.1094
200.15 | 16.6794 | 23840.0312
200.2 | 16.6835 | 23837.3457
200.25 | 16.6877 | 23839.459
200.3 | 16.6918 | 23840.5469
200.35 | 16.696 | 23840.7871
200.4 | 16.7001 | 23839.6816
200.45 | 16.7043 | 23838.3652
200.5 | 16.7085 | 23836.5098
200.55 | 16.7127 | 23835.5625
200.6 | 16.7168 | 23835.8066
200.65 | 16.721 | 23831.9707
200.7 | 16.7252 | 23832.0195
200.75 | 16.7293 | 23832.3945
200.8 | 16.7336 | 23838.8086
200.85 | 16.7377 | 23834.0684
200.9 | 16.742 | 23827.4141
200.95 | 16.7463 | 23821.8301
201 | 16.7501 | 23820.7949
201.05 | 16.7544 | 23822.2324
201.1 | 16.7586 | 23820.3086
201.15 | 16.7627 | 23822.0996
201.2 | 16.7669 | 23822.5898
201.25 | 16.771 | 23819.9902
201.3 | 16.7753 | 23819.4141
201.35 | 16.7794 | 23821.1953
201.4 | 16.7836 | 23819.6484
201.45 | 16.7877 | 23817.1094
201.5 | 16.7919 | 23813.0391
201.55 | 16.7961 | 23809.4531
201.6 | 16.8003 | 23803.5371
201.65 | 16.8044 | 23801.1738
201.7 | 16.8086 | 23799.4902
201.75 | 16.8127 | 23798.0312
201.8 | 16.817 | 23796.1465
201.85 | 16.8212 | 23794.0801
201.9 | 16.8253 | 23789.8828
201.95 | 16.8294 | 23786.6855
202 | 16.8336 | 23781.8184
202.05 | 16.8378 | 23776.584
202.1 | 16.842 | 23768.834
202.15 | 16.8461 | 23766.541
202.2 | 16.8503 | 23764.9141
202.25 | 16.8544 | 23763.4355
202.3 | 16.8586 | 23760.4043
202.35 | 16.8628 | 23757.6719
202.4 | 16.8669 | 23754.6152
202.45 | 16.871 | 23752.9805
202.5 | 16.8752 | 23750.6582
202.55 | 16.8793 | 23747.3828
202.6 | 16.8837 | 23751.9512
202.65 | 16.8878 | 23748.084
202.7 | 16.8919 | 23738.498
202.75 | 16.8961 | 23734.4434
202.8 | 16.9003 | 23733.0684
202.85 | 16.9045 | 23731.9668
202.9 | 16.9087 | 23730.4668
202.95 | 16.9128 | 23729.8613
203 | 16.9169 | 23730.6504
203.05 | 16.9212 | 23728.7676
203.1 | 16.9253 | 23726.3516
203.15 | 16.9295 | 23723.8965
203.2 | 16.9336 | 23725.0508
203.25 | 16.9379 | 23721.4375
203.3 | 16.942 | 23717.9941
203.35 | 16.946 | 23718.3652
203.4 | 16.9502 | 23716.8652
203.45 | 16.9544 | 23717.1211
203.5 | 16.9585 | 23716.4414
203.55 | 16.9628 | 23713.3125
203.6 | 16.9669 | 23710.3926
203.65 | 16.971 | 23708.1387
203.7 | 16.9752 | 23707.5293
203.75 | 16.9794 | 23705.7871
203.8 | 16.9836 | 23705.3145
203.85 | 16.9878 | 23702.7773
203.9 | 16.992 | 23700.4824
203.95 | 16.9961 | 23699.4121
204 | 17.0003 | 23697.2773
204.05 | 17.0045 | 23695.2031
204.1 | 17.0086 | 23692.5996
204.15 | 17.0128 | 23692.4551
204.2 | 17.0169 | 23692.2578
204.25 | 17.0211 | 23688.7773
204.3 | 17.0252 | 23687.1504
204.35 | 17.0294 | 23685.373
204.4 | 17.0335 | 23684.0742
204.45 | 17.0377 | 23682.3574
204.5 | 17.0419 | 23680.8652
204.55 | 17.0462 | 23678.582
204.6 | 17.0504 | 23675.998
204.65 | 17.0545 | 23676.6387
204.7 | 17.0585 | 23669.3809
204.75 | 17.0627 | 23670.5977
204.8 | 17.0669 | 23662.666
204.85 | 17.071 | 23667.3965
204.9 | 17.0753 | 23666.8008
204.95 | 17.0795 | 23658.373
205 | 17.0836 | 23654.6738
205.05 | 17.0879 | 23652.1602
205.1 | 17.092 | 23650.3516
205.15 | 17.096 | 23651.5312
205.2 | 17.1002 | 23654.4102
205.25 | 17.1044 | 23647.541
205.3 | 17.1085 | 23641.709
205.35 | 17.1127 | 23639.7617
205.4 | 17.1168 | 23640.6582
205.45 | 17.121 | 23636.7402
205.5 | 17.1252 | 23633.8047
205.55 | 17.1293 | 23630.3184
205.6 | 17.1335 | 23625.7559
205.65 | 17.1377 | 23621.7852
205.7 | 17.1418 | 23619.748
205.75 | 17.1461 | 23619.4453
205.8 | 17.1503 | 23617.7617
205.85 | 17.1545 | 23615.6543
205.9 | 17.1587 | 23612.6562
205.95 | 17.1628 | 23609.0215
206 | 17.167 | 23607.4648
206.05 | 17.1711 | 23605.459
206.1 | 17.1753 | 23601.4609
206.15 | 17.1794 | 23598.3945
206.2 | 17.1836 | 23596.5723
206.25 | 17.1878 | 23593.5117
206.3 | 17.192 | 23592.1094
206.35 | 17.1961 | 23589.8125
206.4 | 17.2002 | 23585.7891
206.45 | 17.2044 | 23583.1113
206.5 | 17.2086 | 23580.2031
206.55 | 17.2128 | 23581.0449
206.6 | 17.2169 | 23577.8652
206.65 | 17.221 | 23571.0742
206.7 | 17.2251 | 23568.4023
206.75 | 17.2294 | 23566.0645
206.8 | 17.2337 | 23562.7285
206.85 | 17.2377 | 23559.6055
206.9 | 17.2419 | 23556.75
206.95 | 17.2461 | 23552.4336
207 | 17.2503 | 23549.3398
207.05 | 17.2544 | 23548.6562
207.1 | 17.2586 | 23547
207.15 | 17.2628 | 23544.5703
207.2 | 17.2668 | 23542.1387
207.25 | 17.2711 | 23544.2832
207.3 | 17.2753 | 23533.6152
207.35 | 17.2794 | 23525.9746
207.4 | 17.2835 | 23523.3223
207.45 | 17.2877 | 23524.9629
207.5 | 17.292 | 23524.4668
207.55 | 17.2961 | 23522.4434
207.6 | 17.3003 | 23518.8945
207.65 | 17.3044 | 23513.7715
207.7 | 17.3085 | 23511.1621
207.75 | 17.3128 | 23507.7656
207.8 | 17.317 | 23503.373
207.85 | 17.3211 | 23500.8398
207.9 | 17.3253 | 23497.3496
207.95 | 17.3295 | 23492.9219
208 | 17.3336 | 23488.9297
208.05 | 17.3377 | 23485.4043
208.1 | 17.342 | 23480.4629
208.15 | 17.3461 | 23478.3418
208.2 | 17.3502 | 23477.7129
208.25 | 17.3544 | 23475.0781
208.3 | 17.3586 | 23470.9082
208.35 | 17.3627 | 23466.8613
208.4 | 17.3668 | 23462.1934
208.45 | 17.371 | 23459.8574
208.5 | 17.3753 | 23456.1348
208.55 | 17.3794 | 23452.0488
208.6 | 17.3836 | 23446.4512
208.65 | 17.3877 | 23444.166
208.7 | 17.3919 | 23441.6191
208.75 | 17.3961 | 23438.9492
208.8 | 17.4003 | 23433.9336
208.85 | 17.4043 | 23430.4297
208.9 | 17.4086 | 23432.0293
208.95 | 17.4128 | 23429.9355
209 | 17.417 | 23417.1309
209.05 | 17.4212 | 23408.748
209.1 | 17.4251 | 23403.0625
209.15 | 17.4294 | 23404.4707
209.2 | 17.4336 | 23403.793
209.25 | 17.4378 | 23404.957
209.3 | 17.4419 | 23392.8926
209.35 | 17.4459 | 23389.5742
209.4 | 17.4501 | 23389.2891
209.45 | 17.4544 | 23387.8438
209.5 | 17.4586 | 23385.7305
209.55 | 17.4627 | 23377.8984
209.6 | 17.467 | 23369.6172
209.65 | 17.4711 | 23362.6953
209.7 | 17.4753 | 23359.8535
209.75 | 17.4795 | 23359.6602
209.8 | 17.4836 | 23356.3047
209.85 | 17.4878 | 23353.8438
209.9 | 17.4919 | 23351.0664
209.95 | 17.4961 | 23346.459
210 | 17.5004 | 23341.6777
210.05 | 17.5044 | 23337.7812
210.1 | 17.5086 | 23332.875
210.15 | 17.5127 | 23326.3008
210.2 | 17.5169 | 23321.6895
210.25 | 17.5211 | 23317.6543
210.3 | 17.5253 | 23314.3242
210.35 | 17.5294 | 23311.9453
210.4 | 17.5335 | 23307.5254
210.45 | 17.5377 | 23302.0957
210.5 | 17.542 | 23296.9609
210.55 | 17.5462 | 23292.7969
210.6 | 17.5503 | 23285.7012
210.65 | 17.5542 | 23282.4395
210.7 | 17.5586 | 23281.8242
210.75 | 17.5628 | 23275.9043
210.8 | 17.567 | 23267.4395
210.85 | 17.5711 | 23260.5254
210.9 | 17.5752 | 23253.2051
210.95 | 17.5795 | 23247.5723
211 | 17.5837 | 23243.8125
211.05 | 17.5878 | 23244.3184
211.1 | 17.5919 | 23244.5918
211.15 | 17.596 | 23239.4688
211.2 | 17.6002 | 23232.9922
211.25 | 17.6046 | 23226.7012
211.3 | 17.6087 | 23222.4824
211.35 | 17.6127 | 23214.248
211.4 | 17.6169 | 23210.3477
211.45 | 17.6211 | 23207.7852
211.5 | 17.6253 | 23203.5859
211.55 | 17.6295 | 23199.4102
211.6 | 17.6336 | 23193.5137
211.65 | 17.6378 | 23186.6172
211.7 | 17.642 | 23179.918
211.75 | 17.6461 | 23175.4473
211.8 | 17.6504 | 23171.123
211.85 | 17.6545 | 23165.9531
211.9 | 17.6586 | 23161.4922
211.95 | 17.6627 | 23155.5742
212 | 17.667 | 23149.2988
212.05 | 17.6711 | 23142.5117
212.1 | 17.6752 | 23137.1992
212.15 | 17.6793 | 23131.5723
212.2 | 17.6836 | 23125.582
212.25 | 17.6876 | 23121.8242
212.3 | 17.6918 | 23114.9082
212.35 | 17.696 | 23108.041
212.4 | 17.7001 | 23099.6992
212.45 | 17.7045 | 23094.9043
212.5 | 17.7085 | 23089.8613
212.55 | 17.7127 | 23083.3945
212.6 | 17.7168 | 23076.3965
212.65 | 17.7212 | 23068.1172
212.7 | 17.7253 | 23057.6719
212.75 | 17.7294 | 23054.7363
212.8 | 17.7337 | 23049.707
212.85 | 17.7378 | 23042.5078
212.9 | 17.7419 | 23040.873
212.95 | 17.7463 | 23027.5098
213 | 17.7506 | 23020.5215
213.05 | 17.7546 | 23000.5234
213.1 | 17.7585 | 23001.3652
213.15 | 17.7627 | 22993.373
213.2 | 17.767 | 22987.3066
213.25 | 17.7711 | 22981.7324
213.3 | 17.7752 | 22973.8613
213.35 | 17.7794 | 22961.6875
213.4 | 17.7835 | 22953.7031
213.45 | 17.7878 | 22948.3184
213.5 | 17.792 | 22940.2773
213.55 | 17.7963 | 22930.3477
213.6 | 17.8002 | 22917.6152
213.65 | 17.8044 | 22903.3789
213.7 | 17.8087 | 22892.6484
213.75 | 17.8128 | 22886.1582
213.8 | 17.8169 | 22880.5898
213.85 | 17.8212 | 22875.7637
213.9 | 17.8253 | 22868.2168
213.95 | 17.8295 | 22859.2461
214 | 17.8337 | 22849.2598
214.05 | 17.8377 | 22836.9473
214.1 | 17.8419 | 22827.2109
214.15 | 17.846 | 22817.9082
214.2 | 17.8503 | 22805.4395
214.25 | 17.8544 | 22794.7773
214.3 | 17.8585 | 22784.8301
214.35 | 17.8627 | 22774.502
214.4 | 17.8669 | 22765.3145
214.45 | 17.8711 | 22753.375
214.5 | 17.8753 | 22740.3008
214.55 | 17.8795 | 22726.6543
214.6 | 17.8836 | 22711.8438
214.65 | 17.8877 | 22698.2148
214.7 | 17.892 | 22685.0391
214.75 | 17.8962 | 22672.6855
214.8 | 17.9003 | 22660.2754
214.85 | 17.9045 | 22636.1582
214.9 | 17.9087 | 22615.0254
214.95 | 17.9129 | 22589.0039
215 | 17.917 | 22563.3672
215.05 | 17.9211 | 22541.4707
215.1 | 17.9252 | 22522.5781
215.15 | 17.9293 | 22496.834
215.2 | 17.9336 | 22462.5898
215.25 | 17.9377 | 22423.0273
215.3 | 17.9419 | 22384.1328
215.35 | 17.9461 | 22344.4902
215.4 | 17.9502 | 22303.9609
215.45 | 17.9545 | 22247.3418
215.5 | 17.9586 | 22170.0664
215.55 | 17.9628 | 22044.6699
215.6 | 17.967 | 21873.9785
215.65 | 17.9711 | 21654.5742
215.694 | 17.9748 | 12038.3691

## Sample 2
Specimen properties : Length | 96.65 | mm
Specimen properties : Thickness | 4.05 | mm
Specimen properties : Width | 13.09 | mm
Test : Rate 1 | 5 | mm/min
Time | Extension | Load
(s) | (mm) | (N)
0 | 0 | 0.09784
0.05 | 0.0015 | 1.969
0.1 | 0.00525 | 2.3479
0.15 | 0.00975 | 2.9588
0.2 | 0.01434 | 2.884
0.25 | 0.01902 | 2.8474
0.3 | 0.02361 | 2.899
0.35 | 0.02821 | 3.4124
0.4 | 0.03261 | 2.9479
0.45 | 0.03701 | 3.2123
0.5 | 0.04132 | 2.758
0.55 | 0.04564 | 2.6681
0.6 | 0.04995 | 2.6545
0.65 | 0.05416 | 2.3321
0.7 | 0.05838 | 2.4164
0.75 | 0.06269 | 2.4743
0.8 | 0.06681 | 3.0145
0.85 | 0.07103 | 3.1204
0.9 | 0.07525 | 3.4602
0.95 | 0.07937 | 3.2605
1 | 0.08359 | 3.6638
1.05 | 0.0878 | 2.8626
1.1 | 0.09193 | 2.5751
1.15 | 0.09614 | 3.103
1.2 | 0.10027 | 3.5862
1.25 | 0.10439 | 3.0094
1.3 | 0.10861 | 3.5842
1.35 | 0.11273 | 3.7073
1.4 | 0.11695 | 3.3158
1.45 | 0.12107 | 3.6818
1.5 | 0.12519 | 3.3969
1.55 | 0.12941 | 3.1505
1.6 | 0.13363 | 3.6359
1.65 | 0.13775 | 3.7473
1.7 | 0.14197 | 3.504
1.75 | 0.14609 | 3.9127
1.8 | 0.15031 | 4.2679
1.85 | 0.15443 | 4.498
1.9 | 0.15865 | 4.7166
1.95 | 0.16277 | 5.4314
2 | 0.16699 | 5.5203
2.05 | 0.1712 | 5.9467
2.1 | 0.17533 | 6.9652
2.15 | 0.17945 | 8.3901
2.2 | 0.18357 | 11.0279
2.25 | 0.18769 | 16.5874
2.3 | 0.19191 | 24.5676
2.35 | 0.19613 | 34.9115
2.4 | 0.20025 | 45.145
2.45 | 0.20456 | 58.8411
2.5 | 0.20859 | 79.4901
2.55 | 0.21281 | 107.9032
2.6 | 0.21693 | 137.0638
2.65 | 0.22115 | 166.8978
2.7 | 0.22527 | 198.3705
2.75 | 0.22949 | 230.9366
2.8 | 0.23361 | 264.6582
2.85 | 0.23773 | 299.0521
2.9 | 0.24195 | 334.0487
2.95 | 0.24617 | 369.3141
3 | 0.25029 | 406.0236
3.05 | 0.25451 | 442.7334
3.1 | 0.25863 | 479.1572
3.15 | 0.26275 | 516.1561
3.2 | 0.26688 | 554.126
3.25 | 0.27109 | 591.306
3.3 | 0.27522 | 628.9586
3.35 | 0.27934 | 667.6924
3.4 | 0.28346 | 705.7959
3.45 | 0.28768 | 744.3811
3.5 | 0.2919 | 782.1636
3.55 | 0.29602 | 820.3042
3.6 | 0.30024 | 857.3677
3.65 | 0.30436 | 894.2844
3.7 | 0.30858 | 928.2703
3.75 | 0.31279 | 958.6164
3.8 | 0.31692 | 990.3107
3.85 | 0.32104 | 1020.2865
3.9 | 0.32526 | 1048.7106
3.95 | 0.32938 | 1075.1844
4 | 0.3336 | 1100.65
4.05 | 0.33781 | 1124.7024
4.1 | 0.34194 | 1148.3726
4.15 | 0.34606 | 1171.6797
4.2 | 0.35018 | 1193.5215
4.25 | 0.3544 | 1213.5997
4.3 | 0.35862 | 1234.3564
4.35 | 0.36274 | 1255.2991
4.4 | 0.36686 | 1275.8833
4.45 | 0.37108 | 1295.6202
4.5 | 0.3752 | 1315.4565
4.55 | 0.37932 | 1333.4197
4.6 | 0.38354 | 1351.2656
4.65 | 0.38776 | 1367.6139
4.7 | 0.39169 | 1385.1415
4.75 | 0.396 | 1406.2941
4.8 | 0.40031 | 1416.488
4.85 | 0.40444 | 1435.2826
4.9 | 0.40856 | 1452.1366
4.95 | 0.41278 | 1468.4602
5 | 0.4169 | 1484.7867
5.05 | 0.42102 | 1501.0486
5.1 | 0.42524 | 1517.0095
5.15 | 0.42946 | 1533.9468
5.2 | 0.43358 | 1550.6707
5.25 | 0.4377 | 1566.2296
5.3 | 0.44183 | 1581.7158
5.35 | 0.44604 | 1598.0175
5.4 | 0.45017 | 1613.876
5.45 | 0.45429 | 1630.746
5.5 | 0.45851 | 1647.0353
5.55 | 0.46272 | 1663.9631
5.6 | 0.46694 | 1680.4347
5.65 | 0.47116 | 1696.652
5.7 | 0.47528 | 1713.4357
5.75 | 0.4795 | 1729.5402
5.8 | 0.48362 | 1746.3932
5.85 | 0.48774 | 1763.2434
5.9 | 0.49196 | 1778.3988
5.95 | 0.49618 | 1794.9946
6 | 0.5003 | 1811.6606
6.05 | 0.50452 | 1827.8351
6.1 | 0.50864 | 1843.7445
6.15 | 0.51286 | 1859.7953
6.2 | 0.51689 | 1875.7662
6.25 | 0.5211 | 1891.2686
6.3 | 0.52523 | 1908.01
6.35 | 0.52925 | 1926.1593
6.4 | 0.53357 | 1942.5054
6.45 | 0.53769 | 1955.6554
6.5 | 0.54191 | 1971.0261
6.55 | 0.54603 | 1988.8837
6.6 | 0.55024 | 2003.6873
6.65 | 0.55446 | 2017.3151
6.7 | 0.55858 | 2031.9091
6.75 | 0.56271 | 2040.828
6.8 | 0.56692 | 2059.387
6.85 | 0.57105 | 2076.8938
6.9 | 0.57517 | 2092.1948
6.95 | 0.57939 | 2106.1575
7 | 0.5836 | 2123.1821
7.05 | 0.58773 | 2138.5754
7.1 | 0.59194 | 2153.6614
7.15 | 0.59607 | 2169.2566
7.2 | 0.60019 | 2184.8362
7.25 | 0.60441 | 2200.241
7.3 | 0.60853 | 2214.7202
7.35 | 0.61275 | 2230.0801
7.4 | 0.61687 | 2244.7507
7.45 | 0.62109 | 2258.6238
7.5 | 0.62521 | 2272.4285
7.55 | 0.62933 | 2287.812
7.6 | 0.63355 | 2302.781
7.65 | 0.63777 | 2317.0986
7.7 | 0.64189 | 2332.3167
7.75 | 0.64601 | 2346.4211
7.8 | 0.65023 | 2359.7534
7.85 | 0.65435 | 2374.9202
7.9 | 0.65857 | 2390.5862
7.95 | 0.66279 | 2404.916
8 | 0.66691 | 2418.6492
8.05 | 0.67113 | 2432.9924
8.1 | 0.67534 | 2447.2915
8.15 | 0.67947 | 2462.04
8.2 | 0.68359 | 2476.5962
8.25 | 0.68771 | 2490.5708
8.3 | 0.69193 | 2504.8452
8.35 | 0.69605 | 2518.05
8.4 | 0.70018 | 2531.9443
8.45 | 0.70439 | 2546.9626
8.5 | 0.70852 | 2561.1167
8.55 | 0.71273 | 2574.1235
8.6 | 0.71686 | 2587.4407
8.65 | 0.72107 | 2600.98
8.7 | 0.7252 | 2615.1086
8.75 | 0.72922 | 2630.2075
8.8 | 0.73382 | 2647.603
8.85 | 0.73766 | 2656.7175
8.9 | 0.74187 | 2670.6687
8.95 | 0.746 | 2683.8877
9 | 0.75021 | 2697.5225
9.05 | 0.75443 | 2709.8845
9.1 | 0.75855 | 2722.3206
9.15 | 0.76277 | 2735.7236
9.2 | 0.76689 | 2749.0317
9.25 | 0.77102 | 2761.4116
9.3 | 0.77523 | 2773.7041
9.35 | 0.77936 | 2786.3638
9.4 | 0.78348 | 2799.5449
9.45 | 0.7877 | 2811.0732
9.5 | 0.79191 | 2822.5046
9.55 | 0.79604 | 2835.3718
9.6 | 0.80025 | 2846.1406
9.65 | 0.80447 | 2858.426
9.7 | 0.80859 | 2870.1968
9.75 | 0.81272 | 2881.0813
9.8 | 0.81693 | 2892.0713
9.85 | 0.82106 | 2904.7283
9.9 | 0.82527 | 2916.1143
9.95 | 0.82949 | 2926.3359
10 | 0.83361 | 2937.2126
10.05 | 0.83774 | 2948.7793
10.1 | 0.84195 | 2958.3686
10.15 | 0.84617 | 2969.407
10.2 | 0.8502 | 2980.4116
10.25 | 0.85442 | 2989.9602
10.3 | 0.85863 | 3000.6379
10.35 | 0.86285 | 3011.7878
10.4 | 0.86688 | 3023.769
10.45 | 0.87138 | 3032.6069
10.5 | 0.87522 | 3041.3992
10.55 | 0.87944 | 3051.7158
10.6 | 0.88356 | 3059.2346
10.65 | 0.88787 | 3066.9197
10.7 | 0.8919 | 3074.73
10.75 | 0.89602 | 3083.4394
10.8 | 0.90024 | 3090.9477
10.85 | 0.90446 | 3098.8433
10.9 | 0.90858 | 3105.7832
10.95 | 0.9127 | 3111.3174
11 | 0.91692 | 3116.8118
11.05 | 0.92114 | 3121.9397
11.1 | 0.92526 | 3125.5901
11.15 | 0.92948 | 3129.01
11.2 | 0.9336 | 3132.6103
11.25 | 0.93772 | 3134.8247
11.3 | 0.94203 | 3137.3254
11.35 | 0.94616 | 3138.4394
11.4 | 0.95028 | 3137.1743
11.45 | 0.9544 | 3131.5696
11.5 | 0.95862 | 3121.9377
11.55 | 0.96284 | 3109.5781
11.6 | 0.96696 | 3101.9492
11.65 | 0.97117 | 3098.2761
11.7 | 0.9753 | 3097.7532
11.75 | 0.97942 | 3099.2449
11.8 | 0.98364 | 3102.1179
11.85 | 0.98776 | 3104.5718
11.9 | 0.99179 | 3106.8686
11.95 | 0.99601 | 3108.6594
12 | 1.0002 | 3113.7654
12.05 | 1.0044 | 3120.1243
12.1 | 1.0087 | 3129.3106
12.15 | 1.0127 | 3132.6165
12.2 | 1.0168 | 3141.2144
12.25 | 1.021 | 3149.6074
12.3 | 1.0252 | 3156.9563
12.35 | 1.0294 | 3164.8762
12.4 | 1.0335 | 3171.6865
12.45 | 1.0376 | 3181.9861
12.5 | 1.0419 | 3191.2803
12.55 | 1.046 | 3199.97
12.6 | 1.0503 | 3212.0876
12.65 | 1.0544 | 3222.4241
12.7 | 1.0586 | 3229.6589
12.75 | 1.0628 | 3241.3184
12.8 | 1.0669 | 3250.0256
12.85 | 1.0712 | 3261.936
12.9 | 1.0752 | 3270.5623
12.95 | 1.0794 | 3282.7712
13 | 1.0836 | 3292.2383
13.05 | 1.0878 | 3302.7019
13.1 | 1.092 | 3313.4072
13.15 | 1.096 | 3324.2817
13.2 | 1.1003 | 3336.354
13.25 | 1.1044 | 3346.0286
13.3 | 1.1085 | 3355.0706
13.35 | 1.1128 | 3365.605
13.4 | 1.1169 | 3377.6968
13.45 | 1.1211 | 3386.9172
13.5 | 1.1253 | 3398.1833
13.55 | 1.1295 | 3409.3662
13.6 | 1.1336 | 3420.4856
13.65 | 1.1378 | 3431.8518
13.7 | 1.1419 | 3443.1375
13.75 | 1.146 | 3454.082
13.8 | 1.1502 | 3463.4114
13.85 | 1.1545 | 3476.3396
13.9 | 1.1586 | 3488.6018
13.95 | 1.1628 | 3499.7685
14 | 1.167 | 3510.5457
14.05 | 1.1711 | 3522.917
14.1 | 1.1753 | 3534.9795
14.15 | 1.1795 | 3546.2227
14.2 | 1.1836 | 3557.6135
14.25 | 1.1877 | 3570.3945
14.3 | 1.192 | 3581.1103
14.35 | 1.1961 | 3592.011
14.4 | 1.2002 | 3605.9536
14.45 | 1.2043 | 3619.0835
14.5 | 1.2091 | 3632.7515
14.55 | 1.2127 | 3640.5637
14.6 | 1.2169 | 3653.7402
14.65 | 1.221 | 3664.7756
14.7 | 1.2253 | 3677.7351
14.75 | 1.2293 | 3689.9626
14.8 | 1.2335 | 3698.6641
14.85 | 1.2378 | 3708.8689
14.9 | 1.242 | 3719.4617
14.95 | 1.246 | 3731.4675
15 | 1.2503 | 3740.1113
15.05 | 1.2545 | 3750.2971
15.1 | 1.2586 | 3760.583
15.15 | 1.2628 | 3770.6167
15.2 | 1.267 | 3781.4241
15.25 | 1.271 | 3791.7866
15.3 | 1.2752 | 3803.5125
15.35 | 1.2794 | 3814.7654
15.4 | 1.2835 | 3825.3489
15.45 | 1.2876 | 3834.5144
15.5 | 1.2919 | 3845.5627
15.55 | 1.2961 | 3856.7349
15.6 | 1.3002 | 3867.1736
15.65 | 1.3044 | 3877.6238
15.7 | 1.3085 | 3888.2683
15.75 | 1.3127 | 3898.6475
15.8 | 1.3169 | 3909.6716
15.85 | 1.3211 | 3920.2505
15.9 | 1.3253 | 3929.4592
15.95 | 1.3293 | 3939.6626
16 | 1.3336 | 3949.7781
16.05 | 1.3378 | 3959.8826
16.1 | 1.342 | 3967.5942
16.15 | 1.346 | 3977.3613
16.2 | 1.3502 | 3984.9873
16.25 | 1.3542 | 3990.7559
16.3 | 1.3586 | 3995.4417
16.35 | 1.3627 | 4002.6367
16.4 | 1.3669 | 4008.929
16.45 | 1.371 | 4013.9316
16.5 | 1.3752 | 4022.0957
16.55 | 1.3794 | 4028.8613
16.6 | 1.3834 | 4033.6206
16.65 | 1.3877 | 4038.0757
16.7 | 1.3918 | 4046.1108
16.75 | 1.396 | 4055.5637
16.8 | 1.4002 | 4062.7227
16.85 | 1.4044 | 4069.2166
16.9 | 1.4085 | 4076.2637
16.95 | 1.4127 | 4084.3267
17 | 1.4169 | 4093.7581
17.05 | 1.4211 | 4102.6074
17.1 | 1.4253 | 4111.5664
17.15 | 1.4293 | 4121.7104
17.2 | 1.4336 | 4131.2256
17.25 | 1.4377 | 4140.999
17.3 | 1.4418 | 4150.5371
17.35 | 1.446 | 4159.3599
17.4 | 1.4502 | 4169.0205
17.45 | 1.4544 | 4178.6938
17.5 | 1.4585 | 4187.2539
17.55 | 1.4628 | 4195.2725
17.6 | 1.467 | 4203.6494
17.65 | 1.4711 | 4212.9243
17.7 | 1.4753 | 4220.0552
17.75 | 1.4795 | 4228.3994
17.8 | 1.4837 | 4237.1397
17.85 | 1.4879 | 4244.4482
17.9 | 1.492 | 4252.5894
17.95 | 1.4961 | 4259.397
18 | 1.5003 | 4267.625
18.05 | 1.5046 | 4275.3486
18.1 | 1.5087 | 4284.9565
18.15 | 1.5128 | 4293.9746
18.2 | 1.5169 | 4302.3184
18.25 | 1.5211 | 4311.3115
18.3 | 1.5253 | 4319.9321
18.35 | 1.5294 | 4326.5547
18.4 | 1.5334 | 4334.7969
18.45 | 1.5376 | 4345.9082
18.5 | 1.5418 | 4354.5049
18.55 | 1.5461 | 4361.3184
18.6 | 1.5503 | 4369.5625
18.65 | 1.5544 | 4377.3516
18.7 | 1.5585 | 4384.3335
18.75 | 1.5627 | 4391.0078
18.8 | 1.5669 | 4398.7812
18.85 | 1.5711 | 4407.8174
18.9 | 1.5753 | 4417.2739
18.95 | 1.5794 | 4429.0039
19 | 1.5836 | 4439.8086
19.05 | 1.5878 | 4451.2896
19.1 | 1.5919 | 4461.1392
19.15 | 1.5961 | 4473.9038
19.2 | 1.6003 | 4484.4111
19.25 | 1.6046 | 4489.9204
19.3 | 1.6086 | 4498.6606
19.35 | 1.6127 | 4513.4106
19.4 | 1.6169 | 4526.3769
19.45 | 1.621 | 4537.3442
19.5 | 1.6252 | 4549.4458
19.55 | 1.6294 | 4561.0664
19.6 | 1.6336 | 4572.8667
19.65 | 1.6377 | 4584.9224
19.7 | 1.6419 | 4597.7324
19.75 | 1.6461 | 4609.9438
19.8 | 1.6502 | 4623.5532
19.85 | 1.6544 | 4636.335
19.9 | 1.6586 | 4648.0801
19.95 | 1.6627 | 4659.5757
20 | 1.6668 | 4672.2075
20.05 | 1.6711 | 4684.895
20.1 | 1.6752 | 4700.5981
20.15 | 1.6794 | 4712.7573
20.2 | 1.6836 | 4726.1807
20.25 | 1.6878 | 4736.1113
20.3 | 1.6919 | 4751.5952
20.35 | 1.6961 | 4764.1567
20.4 | 1.7002 | 4776.0752
20.45 | 1.7043 | 4788.9453
20.5 | 1.7086 | 4802.5337
20.55 | 1.7128 | 4815.7168
20.6 | 1.7169 | 4828.1909
20.65 | 1.7209 | 4842.3442
20.7 | 1.7252 | 4853.4043
20.75 | 1.7293 | 4864.3159
20.8 | 1.7336 | 4880.0376
20.85 | 1.7377 | 4893.8135
20.9 | 1.7419 | 4904.6318
20.95 | 1.7461 | 4918.7476
21 | 1.7501 | 4929.187
21.05 | 1.7545 | 4942.4121
21.1 | 1.7586 | 4956.5732
21.15 | 1.7626 | 4970.978
21.2 | 1.7669 | 4982.6992
21.25 | 1.7711 | 4995.7505
21.3 | 1.7752 | 5010.4136
21.35 | 1.7794 | 5026.5918
21.4 | 1.7835 | 5040.4219
21.45 | 1.7877 | 5055.6401
21.5 | 1.7919 | 5069.8452
21.55 | 1.7961 | 5085.1973
21.6 | 1.8003 | 5099.3823
21.65 | 1.8044 | 5114.0019
21.7 | 1.8085 | 5128.1992
21.75 | 1.8128 | 5141.8027
21.8 | 1.817 | 5156.9102
21.85 | 1.8211 | 5171.8555
21.9 | 1.8253 | 5186.9434
21.95 | 1.8294 | 5203.0185
22 | 1.8337 | 5218.1909
22.05 | 1.8379 | 5230.1685
22.1 | 1.842 | 5245.3315
22.15 | 1.8461 | 5259.9668
22.2 | 1.8503 | 5273.6582
22.25 | 1.8544 | 5287.5483
22.3 | 1.8586 | 5302.7256
22.35 | 1.8628 | 5317.8608
22.4 | 1.8669 | 5332.1558
22.45 | 1.8711 | 5350.9468
22.5 | 1.8753 | 5369.4419
22.55 | 1.8794 | 5382.5029
22.6 | 1.8836 | 5397.2153
22.65 | 1.8876 | 5409.3682
22.7 | 1.8918 | 5426.419
22.75 | 1.8961 | 5441.8501
22.8 | 1.9002 | 5456.1924
22.85 | 1.9045 | 5473.978
22.9 | 1.9085 | 5487.1211
22.95 | 1.9128 | 5502.4551
23 | 1.917 | 5517.5962
23.05 | 1.9212 | 5533.1787
23.1 | 1.9253 | 5548.8901
23.15 | 1.9293 | 5563.3193
23.2 | 1.9335 | 5580.0562
23.25 | 1.9378 | 5596.5483
23.3 | 1.9419 | 5611.7481
23.35 | 1.946 | 5625.9209
23.4 | 1.9503 | 5643.1685
23.45 | 1.9544 | 5660.8569
23.5 | 1.9586 | 5677.4692
23.55 | 1.9628 | 5693.3096
23.6 | 1.9669 | 5708.8667
23.65 | 1.971 | 5725.3247
23.7 | 1.9752 | 5741.1899
23.75 | 1.9794 | 5755.9727
23.8 | 1.9835 | 5771.6714
23.85 | 1.9876 | 5786.5361
23.9 | 1.9918 | 5803.4551
23.95 | 1.996 | 5820.2749
24 | 2.0002 | 5835.3843
24.05 | 2.0043 | 5847.8565
24.1 | 2.0085 | 5864.2168
24.15 | 2.0126 | 5880.2524
24.2 | 2.0168 | 5895.8769
24.25 | 2.0211 | 5911.3379
24.3 | 2.0252 | 5927.2437
24.35 | 2.0293 | 5943.1514
24.4 | 2.0335 | 5958.0205
24.45 | 2.0377 | 5974.3281
24.5 | 2.042 | 5991.8672
24.55 | 2.0461 | 6006.9023
24.6 | 2.0503 | 6024.3433
24.65 | 2.0544 | 6045.54
24.7 | 2.0585 | 6059.3394
24.75 | 2.0628 | 6074.0596
24.8 | 2.0669 | 6090.0772
24.85 | 2.0711 | 6108.0396
24.9 | 2.0752 | 6123.4434
24.95 | 2.0794 | 6137.3394
25 | 2.0837 | 6155.9116
25.05 | 2.0878 | 6171.3916
25.1 | 2.0919 | 6184.7275
25.15 | 2.0961 | 6202.2363
25.2 | 2.1002 | 6218.6655
25.25 | 2.1044 | 6236.7329
25.3 | 2.1086 | 6252.3984
25.35 | 2.1127 | 6268.7427
25.4 | 2.1169 | 6284.6065
25.45 | 2.1211 | 6298.9429
25.5 | 2.1253 | 6317.2847
25.55 | 2.1294 | 6333.7549
25.6 | 2.1336 | 6351.0264
25.65 | 2.1377 | 6368.7466
25.7 | 2.1419 | 6385.1958
25.75 | 2.1461 | 6401.8584
25.8 | 2.1503 | 6418.5908
25.85 | 2.1544 | 6437.0244
25.9 | 2.1586 | 6455.7173
25.95 | 2.1628 | 6473.2114
26 | 2.167 | 6489.1821
26.05 | 2.1711 | 6507.3525
26.1 | 2.1752 | 6524.6357
26.15 | 2.1794 | 6543.5142
26.2 | 2.1835 | 6562.3901
26.25 | 2.1878 | 6580.0093
26.3 | 2.1919 | 6598.6792
26.35 | 2.196 | 6617.0933
26.4 | 2.2002 | 6634.8208
26.45 | 2.2043 | 6652.9141
26.5 | 2.2086 | 6674.3462
26.55 | 2.2127 | 6695.5859
26.6 | 2.2169 | 6714.0581
26.65 | 2.2211 | 6727.4751
26.7 | 2.2252 | 6743.9111
26.75 | 2.2294 | 6764.0317
26.8 | 2.2337 | 6784.2505
26.85 | 2.2378 | 6804.1572
26.9 | 2.2419 | 6822.7842
26.95 | 2.246 | 6836.8755
27 | 2.2502 | 6857.4526
27.05 | 2.2544 | 6877.2661
27.1 | 2.2585 | 6892.8921
27.15 | 2.2626 | 6910.4775
27.2 | 2.267 | 6933.1401
27.25 | 2.2711 | 6955.0938
27.3 | 2.2753 | 6970.2485
27.35 | 2.2793 | 6992.0674
27.4 | 2.2834 | 7010.3096
27.45 | 2.2877 | 7026.3115
27.5 | 2.2919 | 7048.0317
27.55 | 2.296 | 7067.5371
27.6 | 2.3002 | 7086.0542
27.65 | 2.3044 | 7105.9106
27.7 | 2.3086 | 7125.4482
27.75 | 2.3128 | 7144.7583
27.8 | 2.3169 | 7163.5103
27.85 | 2.3211 | 7183.4028
27.9 | 2.3252 | 7202.4414
27.95 | 2.3295 | 7221.5415
28 | 2.3336 | 7241.2954
28.05 | 2.3376 | 7258.9585
28.1 | 2.3419 | 7274.6626
28.15 | 2.346 | 7295.3164
28.2 | 2.3502 | 7316.8306
28.25 | 2.3544 | 7334.105
28.3 | 2.3586 | 7353.8818
28.35 | 2.3627 | 7372.2183
28.4 | 2.3668 | 7391.6284
28.45 | 2.3711 | 7410.4697
28.5 | 2.3752 | 7430.2666
28.55 | 2.3793 | 7449.1328
28.6 | 2.3836 | 7468.8979
28.65 | 2.3876 | 7489.481
28.7 | 2.3919 | 7515.3789
28.75 | 2.396 | 7532.5312
28.8 | 2.4002 | 7550.7065
28.85 | 2.4044 | 7568.7476
28.9 | 2.4086 | 7591.3818
28.95 | 2.4128 | 7609.2935
29 | 2.4169 | 7630.687
29.05 | 2.421 | 7651.1704
29.1 | 2.425 | 7668.8877
29.15 | 2.4293 | 7687.6821
29.2 | 2.4336 | 7710.5762
29.25 | 2.4376 | 7733.5342
29.3 | 2.4418 | 7754.3892
29.35 | 2.4461 | 7770.7529
29.4 | 2.4502 | 7792.2417
29.45 | 2.4545 | 7811.8599
29.5 | 2.4587 | 7825.9619
29.55 | 2.4628 | 7847.2031
29.6 | 2.4668 | 7870.7153
29.65 | 2.4711 | 7887.9209
29.7 | 2.4754 | 7907.3472
29.75 | 2.4795 | 7925.8369
29.8 | 2.4837 | 7944.1411
29.85 | 2.4878 | 7962.8447
29.9 | 2.4919 | 7981.9663
29.95 | 2.4962 | 8000.9551
30 | 2.5003 | 8019.4951
30.05 | 2.5045 | 8039.4053
30.1 | 2.5086 | 8054.8472
30.15 | 2.5127 | 8074.0356
30.2 | 2.517 | 8093.2715
30.25 | 2.5211 | 8111.6108
30.3 | 2.5253 | 8128.9346
30.35 | 2.5294 | 8146.0352
30.4 | 2.5335 | 8162.8315
30.45 | 2.5378 | 8178.9219
30.5 | 2.5418 | 8195.5479
30.55 | 2.5462 | 8219.5254
30.6 | 2.5502 | 8233.1572
30.65 | 2.5544 | 8246.9844
30.7 | 2.5586 | 8265.082
30.75 | 2.5627 | 8284.0391
30.8 | 2.5669 | 8303.3769
30.85 | 2.5711 | 8324.2158
30.9 | 2.5752 | 8342.9736
30.95 | 2.5794 | 8361.5479
31 | 2.5836 | 8379.0283
31.05 | 2.5878 | 8397.8408
31.1 | 2.5919 | 8417.8008
31.15 | 2.596 | 8433.833
31.2 | 2.6002 | 8454
31.25 | 2.6043 | 8473.7578
31.3 | 2.6086 | 8498.5498
31.35 | 2.6126 | 8512.6787
31.4 | 2.6169 | 8530.0459
31.45 | 2.6211 | 8547.9297
31.5 | 2.6252 | 8571.8818
31.55 | 2.6294 | 8595.8848
31.6 | 2.6335 | 8618.668
31.65 | 2.6378 | 8640.125
31.7 | 2.6419 | 8660.6797
31.75 | 2.646 | 8681.2725
31.8 | 2.6503 | 8702.1699
31.85 | 2.6544 | 8723.2305
31.9 | 2.6585 | 8745.29
31.95 | 2.6628 | 8767.7129
32 | 2.667 | 8788.8838
32.05 | 2.6711 | 8809.4707
32.1 | 2.6752 | 8826.6533
32.15 | 2.6795 | 8848.7588
32.2 | 2.6836 | 8871.0713
32.25 | 2.6876 | 8892.7275
32.3 | 2.6919 | 8912.0488
32.35 | 2.696 | 8934.7646
32.4 | 2.7003 | 8956.1055
32.45 | 2.7042 | 8977.3027
32.5 | 2.7086 | 9002.6611
32.55 | 2.7126 | 9020.0479
32.6 | 2.7169 | 9043.5713
32.65 | 2.721 | 9070.374
32.7 | 2.7253 | 9092.0195
32.75 | 2.7293 | 9111.4883
32.8 | 2.7335 | 9132.1309
32.85 | 2.7377 | 9153.2148
32.9 | 2.742 | 9172.917
32.95 | 2.7461 | 9197.041
33 | 2.7503 | 9218.9023
33.05 | 2.7544 | 9241.165
33.1 | 2.7585 | 9263.5918
33.15 | 2.7628 | 9285.8096
33.2 | 2.7669 | 9307.79
33.25 | 2.771 | 9331.2656
33.3 | 2.7752 | 9359.8232
33.35 | 2.7794 | 9379.7344
33.4 | 2.7835 | 9398.9375
33.45 | 2.7877 | 9422.7002
33.5 | 2.792 | 9445.0908
33.55 | 2.796 | 9465.5352
33.6 | 2.8002 | 9491.4463
33.65 | 2.8045 | 9514.0156
33.7 | 2.8087 | 9538.21
33.75 | 2.8128 | 9562.8701
33.8 | 2.8169 | 9586.8018
33.85 | 2.8211 | 9609.1807
33.9 | 2.8253 | 9632.6572
33.95 | 2.8295 | 9656.8779
34 | 2.8336 | 9679.959
34.05 | 2.8378 | 9701.9326
34.1 | 2.8419 | 9725.1543
34.15 | 2.8461 | 9747.6465
34.2 | 2.8503 | 9770.833
34.25 | 2.8544 | 9791.2598
34.3 | 2.8586 | 9813.9189
34.35 | 2.8627 | 9837.542
34.4 | 2.8669 | 9860.1016
34.45 | 2.871 | 9882.4961
34.5 | 2.8752 | 9906.168
34.55 | 2.8793 | 9929.8037
34.6 | 2.8834 | 9956.3213
34.65 | 2.8878 | 9987.2793
34.7 | 2.8919 | 10010.5273
34.75 | 2.896 | 10031.5801
34.8 | 2.9 | 10053.5381
34.85 | 2.9043 | 10075.917
34.9 | 2.9086 | 10102.5234
34.95 | 2.9128 | 10127.2139
35 | 2.917 | 10152.4307
35.05 | 2.9211 | 10173.1143
35.1 | 2.9252 | 10196.5049
35.15 | 2.9295 | 10220.3037
35.2 | 2.9337 | 10242.6484
35.25 | 2.9378 | 10265.4922
35.3 | 2.9419 | 10289.6982
35.35 | 2.9461 | 10311.6689
35.4 | 2.9503 | 10333.3066
35.45 | 2.9545 | 10358.6191
35.5 | 2.9586 | 10377.0391
35.55 | 2.9627 | 10399.624
35.6 | 2.9668 | 10424.7471
35.65 | 2.971 | 10447.7783
35.7 | 2.9752 | 10470.415
35.75 | 2.9793 | 10494.3428
35.8 | 2.9834 | 10517.9688
35.85 | 2.9877 | 10540.0566
35.9 | 2.9919 | 10563.1025
35.95 | 2.996 | 10587.1055
36 | 3.0002 | 10608.5635
36.05 | 3.0043 | 10632.4727
36.1 | 3.0086 | 10656.5078
36.15 | 3.0128 | 10675.333
36.2 | 3.0168 | 10700.5752
36.25 | 3.021 | 10726.4873
36.3 | 3.0252 | 10752.5859
36.35 | 3.0293 | 10774.0166
36.4 | 3.0336 | 10797.4678
36.45 | 3.0377 | 10817.416
36.5 | 3.0419 | 10839.7314
36.55 | 3.046 | 10862.5029
36.6 | 3.0502 | 10886.6953
36.65 | 3.0544 | 10909.2295
36.7 | 3.0586 | 10932.5117
36.75 | 3.0626 | 10956.585
36.8 | 3.0669 | 10986.21
36.85 | 3.0711 | 11006.2842
36.9 | 3.0753 | 11025.0283
36.95 | 3.0796 | 11046.2773
37 | 3.0836 | 11068.4678
37.05 | 3.0877 | 11088.5449
37.1 | 3.0919 | 11114.9941
37.15 | 3.0961 | 11140.7803
37.2 | 3.1003 | 11162.6894
37.25 | 3.1044 | 11187.6729
37.3 | 3.1086 | 11214.5146
37.35 | 3.1126 | 11242.4912
37.4 | 3.117 | 11264.2549
37.45 | 3.1211 | 11286.8965
37.5 | 3.1251 | 11312.4961
37.55 | 3.1294 | 11332.9356
37.6 | 3.1336 | 11354.4619
37.65 | 3.1377 | 11380.3643
37.7 | 3.1419 | 11402.6572
37.75 | 3.1461 | 11429.1748
37.8 | 3.1502 | 11455.4326
37.85 | 3.1543 | 11479.1748
37.9 | 3.1587 | 11503.1543
37.95 | 3.1627 | 11527.3633
38 | 3.1669 | 11550.418
38.05 | 3.171 | 11574.1191
38.1 | 3.1753 | 11595.9863
38.15 | 3.1794 | 11620.6992
38.2 | 3.1836 | 11645.1836
38.25 | 3.1877 | 11669.4629
38.3 | 3.1918 | 11694.6523
38.35 | 3.1961 | 11718.0019
38.4 | 3.2003 | 11743.4482
38.45 | 3.2044 | 11768.4326
38.5 | 3.2085 | 11792.4795
38.55 | 3.2127 | 11816.1504
38.6 | 3.2168 | 11840.7314
38.65 | 3.2209 | 11868.75
38.7 | 3.2254 | 11903.1143
38.75 | 3.2294 | 11928.6123
38.8 | 3.2334 | 11949.4688
38.85 | 3.2377 | 11970.4844
38.9 | 3.242 | 11995.7891
38.95 | 3.246 | 12022.2666
39 | 3.2502 | 12048.6064
39.05 | 3.2544 | 12072.0234
39.1 | 3.2585 | 12095.5215
39.15 | 3.2627 | 12120.2295
39.2 | 3.2668 | 12144.3945
39.25 | 3.271 | 12169.4082
39.3 | 3.2751 | 12195.3838
39.35 | 3.2793 | 12217.832
39.4 | 3.2837 | 12243.2754
39.45 | 3.2877 | 12271.5566
39.5 | 3.2919 | 12295.3174
39.55 | 3.296 | 12316.2168
39.6 | 3.3003 | 12339.874
39.65 | 3.3045 | 12364.3428
39.7 | 3.3086 | 12387.5811
39.75 | 3.3128 | 12410.0107
39.8 | 3.3169 | 12433.6621
39.85 | 3.3211 | 12457.2178
39.9 | 3.3253 | 12478.6426
39.95 | 3.3295 | 12501.0889
40 | 3.3336 | 12523.8389
40.05 | 3.3377 | 12545.4336
40.1 | 3.342 | 12567.3457
40.15 | 3.3461 | 12590.125
40.2 | 3.3502 | 12610.5176
40.25 | 3.3544 | 12632.6162
40.3 | 3.3585 | 12655.8359
40.35 | 3.3627 | 12680.4365
40.4 | 3.3669 | 12703.1562
40.45 | 3.371 | 12725.8389
40.5 | 3.3753 | 12746.5352
40.55 | 3.3793 | 12768.6797
40.6 | 3.3837 | 12796.3154
40.65 | 3.3878 | 12812.1611
40.7 | 3.3917 | 12837.1836
40.75 | 3.3961 | 12863.876
40.8 | 3.4002 | 12888.3779
40.85 | 3.4043 | 12911.3867
40.9 | 3.4086 | 12934.707
40.95 | 3.4128 | 12959.3994
41 | 3.4168 | 12983.3174
41.05 | 3.4212 | 13009.5137
41.1 | 3.4252 | 13033.2041
41.15 | 3.4295 | 13059.9023
41.2 | 3.4336 | 13087.5186
41.25 | 3.4378 | 13109.9102
41.3 | 3.4418 | 13135.0469
41.35 | 3.4461 | 13164.0967
41.4 | 3.4503 | 13190.8896
41.45 | 3.4545 | 13214.6631
41.5 | 3.4586 | 13238.5137
41.55 | 3.4627 | 13266.2686
41.6 | 3.467 | 13288.666
41.65 | 3.4712 | 13311.3037
41.7 | 3.4754 | 13334.9453
41.75 | 3.4795 | 13357.335
41.8 | 3.4836 | 13383.9365
41.85 | 3.4878 | 13408.8936
41.9 | 3.492 | 13434.8555
41.95 | 3.4961 | 13459.209
42 | 3.5002 | 13484.1953
42.05 | 3.5043 | 13505.6894
42.1 | 3.5086 | 13529.6641
42.15 | 3.5127 | 13554.1279
42.2 | 3.517 | 13578.2002
42.25 | 3.521 | 13599.3359
42.3 | 3.5252 | 13623.4463
42.35 | 3.5294 | 13647.5352
42.4 | 3.5335 | 13671.0654
42.45 | 3.5377 | 13695.7402
42.5 | 3.5418 | 13720.1582
42.55 | 3.546 | 13743.8252
42.6 | 3.5502 | 13767.5527
42.65 | 3.5544 | 13793.3877
42.7 | 3.5585 | 13821.8154
42.75 | 3.5627 | 13847.9336
42.8 | 3.5669 | 13870.7725
42.85 | 3.571 | 13893.8994
42.9 | 3.5753 | 13921.915
42.95 | 3.5794 | 13944.417
43 | 3.5835 | 13968.9434
43.05 | 3.5877 | 13993.8545
43.1 | 3.5919 | 14017.6269
43.15 | 3.5961 | 14041.1318
43.2 | 3.6002 | 14067.4482
43.25 | 3.6042 | 14092.915
43.3 | 3.6084 | 14116.0059
43.35 | 3.6126 | 14142.3955
43.4 | 3.6169 | 14168.3994
43.45 | 3.6211 | 14194.0889
43.5 | 3.6256 | 14216.8496
43.55 | 3.6294 | 14231.5713
43.6 | 3.6337 | 14260.542
43.65 | 3.6378 | 14285.5674
43.7 | 3.6419 | 14312.5596
43.75 | 3.6461 | 14339.5771
43.8 | 3.6503 | 14363.8711
43.85 | 3.6544 | 14389.6162
43.9 | 3.6586 | 14415.3389
43.95 | 3.6628 | 14440.0615
44 | 3.6669 | 14466.4424
44.05 | 3.6711 | 14492.1064
44.1 | 3.6753 | 14518.3262
44.15 | 3.6794 | 14545.8174
44.2 | 3.6836 | 14572.0947
44.25 | 3.6877 | 14595.0566
44.3 | 3.6918 | 14622.5449
44.35 | 3.6961 | 14649.4727
44.4 | 3.7002 | 14675.8438
44.45 | 3.7043 | 14701.0508
44.5 | 3.7085 | 14726.0264
44.55 | 3.7127 | 14752.418
44.6 | 3.7169 | 14778.6318
44.65 | 3.721 | 14805.6348
44.7 | 3.7252 | 14832.0381
44.75 | 3.7294 | 14858.9316
44.8 | 3.7336 | 14887.6543
44.85 | 3.7378 | 14914.4756
44.9 | 3.742 | 14949.1894
44.95 | 3.7461 | 14971.0518
45 | 3.7502 | 14993.0166
45.05 | 3.7544 | 15018.6982
45.1 | 3.7585 | 15045.8838
45.15 | 3.7627 | 15069.7275
45.2 | 3.7668 | 15095.3857
45.25 | 3.771 | 15123.1367
45.3 | 3.7753 | 15149.751
45.35 | 3.7793 | 15176.6182
45.4 | 3.7835 | 15204.8008
45.45 | 3.7878 | 15230.8184
45.5 | 3.7919 | 15259.1973
45.55 | 3.7961 | 15283.0781
45.6 | 3.8003 | 15308.7676
45.65 | 3.8045 | 15331.5205
45.7 | 3.8086 | 15352.8779
45.75 | 3.8128 | 15379.3574
45.8 | 3.817 | 15403.8086
45.85 | 3.8212 | 15430.5723
45.9 | 3.8253 | 15456.3203
45.95 | 3.8294 | 15479.6572
46 | 3.8336 | 15503.8086
46.05 | 3.8378 | 15526.5342
46.1 | 3.842 | 15551.2988
46.15 | 3.8461 | 15576.7246
46.2 | 3.8502 | 15602.2354
46.25 | 3.8544 | 15630.0264
46.3 | 3.8586 | 15656.459
46.35 | 3.8627 | 15684.4629
46.4 | 3.8669 | 15712.3896
46.45 | 3.871 | 15741.1191
46.5 | 3.8752 | 15769.5576
46.55 | 3.8794 | 15797.9844
46.6 | 3.8836 | 15825.9766
46.65 | 3.8877 | 15853.5664
46.7 | 3.8918 | 15883.4189
46.75 | 3.8959 | 15916.6973
46.8 | 3.9003 | 15956.2109
46.85 | 3.9045 | 15984.1953
46.9 | 3.9086 | 16009.8252
46.95 | 3.9128 | 16032.4023
47 | 3.9169 | 16059.5342
47.05 | 3.9211 | 16087.7373
47.1 | 3.9252 | 16113.9834
47.15 | 3.9294 | 16139.6553
47.2 | 3.9335 | 16167.834
47.25 | 3.9377 | 16195.0459
47.3 | 3.9419 | 16223.3818
47.35 | 3.9461 | 16249.5527
47.4 | 3.9502 | 16278.5146
47.45 | 3.9543 | 16310.166
47.5 | 3.9585 | 16338.3115
47.55 | 3.9629 | 16360.4199
47.6 | 3.9669 | 16375.166
47.65 | 3.971 | 16404.7344
47.7 | 3.9752 | 16435.6562
47.75 | 3.9793 | 16465.9863
47.8 | 3.9836 | 16493.0684
47.85 | 3.9877 | 16520.2891
47.9 | 3.9919 | 16547.5215
47.95 | 3.996 | 16574.7285
48 | 4.0002 | 16601.5879
48.05 | 4.0044 | 16627.7441
48.1 | 4.0086 | 16654.3242
48.15 | 4.0128 | 16680.0566
48.2 | 4.017 | 16704.5039
48.25 | 4.021 | 16732.4258
48.3 | 4.0253 | 16759.6035
48.35 | 4.0294 | 16785.3125
48.4 | 4.0336 | 16811.9258
48.45 | 4.0377 | 16838.8105
48.5 | 4.0419 | 16864.0488
48.55 | 4.046 | 16891.6543
48.6 | 4.0502 | 16916.1855
48.65 | 4.0544 | 16943.5625
48.7 | 4.0586 | 16973.7402
48.75 | 4.0628 | 17001.2734
48.8 | 4.0668 | 17025.7207
48.85 | 4.0712 | 17057.8555
48.9 | 4.0752 | 17085.3809
48.95 | 4.0793 | 17109.4082
49 | 4.0836 | 17134.6406
49.05 | 4.0878 | 17159.3848
49.1 | 4.0918 | 17184.3359
49.15 | 4.096 | 17209.5312
49.2 | 4.1002 | 17235.2129
49.25 | 4.1044 | 17263.8242
49.3 | 4.1085 | 17290.1816
49.35 | 4.1127 | 17315.9297
49.4 | 4.1168 | 17342.9258
49.45 | 4.1209 | 17370.7695
49.5 | 4.1253 | 17399.4258
49.55 | 4.1294 | 17426.5996
49.6 | 4.1336 | 17453.25
49.65 | 4.1377 | 17477.916
49.7 | 4.1419 | 17500.2148
49.75 | 4.146 | 17522.8848
49.8 | 4.1501 | 17547.4492
49.85 | 4.1544 | 17570.3848
49.9 | 4.1586 | 17599.7441
49.95 | 4.1627 | 17625.541
50 | 4.1669 | 17651.6543
50.05 | 4.1711 | 17677.4902
50.1 | 4.1752 | 17703.3691
50.15 | 4.1794 | 17729.3418
50.2 | 4.1835 | 17753.5391
50.25 | 4.1878 | 17778.2754
50.3 | 4.192 | 17804.7617
50.35 | 4.1961 | 17830.0586
50.4 | 4.2002 | 17855
50.45 | 4.2042 | 17879.7852
50.5 | 4.2085 | 17902.7207
50.55 | 4.2128 | 17928.5566
50.6 | 4.2169 | 17953.4688
50.65 | 4.221 | 17979.4551
50.7 | 4.2252 | 18005.3828
50.75 | 4.2294 | 18031.127
50.8 | 4.2336 | 18062.9648
50.85 | 4.2377 | 18092.9199
50.9 | 4.2419 | 18119.4043
50.95 | 4.2458 | 18142.8047
51 | 4.2503 | 18165.1211
51.05 | 4.2544 | 18190.9336
51.1 | 4.2586 | 18215.6211
51.15 | 4.2626 | 18240.0547
51.2 | 4.2669 | 18264.293
51.25 | 4.271 | 18289.1152
51.3 | 4.2752 | 18314.9746
51.35 | 4.2793 | 18340.8613
51.4 | 4.2835 | 18367.2988
51.45 | 4.2876 | 18392.0645
51.5 | 4.2919 | 18421.3809
51.55 | 4.2961 | 18447.9395
51.6 | 4.3001 | 18468.9512
51.65 | 4.3045 | 18484.1172
51.7 | 4.3086 | 18507.1953
51.75 | 4.3128 | 18536.3281
51.8 | 4.3169 | 18562.666
51.85 | 4.3211 | 18588.168
51.9 | 4.3253 | 18613.8711
51.95 | 4.3294 | 18637.8145
52 | 4.3335 | 18661.5781
52.05 | 4.3378 | 18685.4746
52.1 | 4.3419 | 18709.957
52.15 | 4.3461 | 18734.6641
52.2 | 4.3502 | 18759.4824
52.25 | 4.3544 | 18783.6758
52.3 | 4.3587 | 18807.6406
52.35 | 4.3627 | 18826.9551
52.4 | 4.3669 | 18852.9883
52.45 | 4.371 | 18876.9023
52.5 | 4.3753 | 18900.2695
52.55 | 4.3794 | 18924.8242
52.6 | 4.3835 | 18947.0703
52.65 | 4.3877 | 18972.7695
52.7 | 4.3919 | 18998.1172
52.75 | 4.3961 | 19022.6992
52.8 | 4.4002 | 19045.8477
52.85 | 4.4044 | 19068.6562
52.9 | 4.4085 | 19092.5293
52.95 | 4.4126 | 19119.4004
53 | 4.4168 | 19145.6328
53.05 | 4.4212 | 19175.5527
53.1 | 4.4252 | 19199.7773
53.15 | 4.4293 | 19220.6289
53.2 | 4.4335 | 19243.6621
53.25 | 4.4378 | 19267.834
53.3 | 4.4419 | 19289.0156
53.35 | 4.4462 | 19313.0508
53.4 | 4.4502 | 19332.9688
53.45 | 4.4544 | 19359.7246
53.5 | 4.4586 | 19386.9043
53.55 | 4.4628 | 19410.7695
53.6 | 4.4669 | 19435.0215
53.65 | 4.4711 | 19458.332
53.7 | 4.4752 | 19481.2676
53.75 | 4.4795 | 19501.375
53.8 | 4.4836 | 19519.8516
53.85 | 4.4878 | 19544.127
53.9 | 4.4919 | 19567.2793
53.95 | 4.4961 | 19589.9766
54 | 4.5003 | 19613.4727
54.05 | 4.5044 | 19636.9844
54.1 | 4.5086 | 19660.5684
54.15 | 4.5127 | 19684.0605
54.2 | 4.5168 | 19707.0605
54.25 | 4.521 | 19728.5391
54.3 | 4.5252 | 19750.1211
54.35 | 4.5294 | 19774.0859
54.4 | 4.5335 | 19797.168
54.45 | 4.5377 | 19819.8008
54.5 | 4.542 | 19841.2383
54.55 | 4.546 | 19860.8203
54.6 | 4.5502 | 19883.3965
54.65 | 4.5543 | 19908.0781
54.7 | 4.5585 | 19931.6094
54.75 | 4.5627 | 19954.3066
54.8 | 4.5669 | 19975.502
54.85 | 4.5709 | 20000.0605
54.9 | 4.5754 | 20034.2305
54.95 | 4.5795 | 20055.9219
55 | 4.5835 | 20072.4551
55.05 | 4.5877 | 20090.5918
55.1 | 4.5917 | 20114.2969
55.15 | 4.596 | 20136.1738
55.2 | 4.6002 | 20157.9238
55.25 | 4.6044 | 20178.9395
55.3 | 4.6085 | 20201.4746
55.35 | 4.6128 | 20222.2695
55.4 | 4.6168 | 20244.1152
55.45 | 4.6209 | 20267.1055
55.5 | 4.6252 | 20290.4453
55.55 | 4.6294 | 20314.6719
55.6 | 4.6337 | 20336.625
55.65 | 4.6379 | 20354.8438
55.7 | 4.642 | 20365.4609
55.75 | 4.6462 | 20388.5293
55.8 | 4.6502 | 20413.0664
55.85 | 4.6544 | 20436.9805
55.9 | 4.6586 | 20458.3125
55.95 | 4.6627 | 20480.0723
56 | 4.6669 | 20501.2422
56.05 | 4.6711 | 20521.6992
56.1 | 4.6752 | 20542.0391
56.15 | 4.6793 | 20563.9199
56.2 | 4.6836 | 20583.6387
56.25 | 4.6877 | 20604.2207
56.3 | 4.6919 | 20624.9082
56.35 | 4.6961 | 20645.7324
56.4 | 4.7002 | 20663.8066
56.45 | 4.7043 | 20684.6973
56.5 | 4.7086 | 20707.127
56.55 | 4.7128 | 20726.9961
56.6 | 4.7169 | 20746.8848
56.65 | 4.721 | 20767.4902
56.7 | 4.7252 | 20786.8965
56.75 | 4.7295 | 20806.4922
56.8 | 4.7336 | 20826.7793
56.85 | 4.7378 | 20847.2402
56.9 | 4.7419 | 20867.293
56.95 | 4.7461 | 20889.0312
57 | 4.7503 | 20911.1973
57.05 | 4.7544 | 20932.6914
57.1 | 4.7585 | 20953.2246
57.15 | 4.7628 | 20973.8125
57.2 | 4.7668 | 20994.2852
57.25 | 4.7711 | 21011.3594
57.3 | 4.7754 | 21029.2578
57.35 | 4.7793 | 21046.5645
57.4 | 4.7835 | 21064.9922
57.45 | 4.7877 | 21081.8789
57.5 | 4.792 | 21103.4727
57.55 | 4.7961 | 21124.0332
57.6 | 4.8003 | 21144.459
57.65 | 4.8045 | 21167.5742
57.7 | 4.8086 | 21187.3848
57.75 | 4.8128 | 21203.4746
57.8 | 4.8171 | 21218.457
57.85 | 4.821 | 21233.5996
57.9 | 4.8253 | 21251.9551
57.95 | 4.8294 | 21268.0547
58 | 4.8336 | 21289.3574
58.05 | 4.8378 | 21308.709
58.1 | 4.8419 | 21327.3965
58.15 | 4.8461 | 21345.873
58.2 | 4.8502 | 21363.8418
58.25 | 4.8544 | 21381.2285
58.3 | 4.8584 | 21399.0918
58.35 | 4.8626 | 21415.1172
58.4 | 4.8668 | 21433.1406
58.45 | 4.8711 | 21450.7812
58.5 | 4.8752 | 21467.6641
58.55 | 4.8794 | 21485.7188
58.6 | 4.8836 | 21504.0625
58.65 | 4.8877 | 21522.3984
58.7 | 4.8919 | 21539.3848
58.75 | 4.8962 | 21555.9902
58.8 | 4.9003 | 21572.4102
58.85 | 4.9044 | 21589.9297
58.9 | 4.9087 | 21614.9668
58.95 | 4.9128 | 21637.6133
59 | 4.9171 | 21650.3438
59.05 | 4.9211 | 21658.6836
59.1 | 4.9253 | 21675.6016
59.15 | 4.9293 | 21692.5996
59.2 | 4.9336 | 21709.5273
59.25 | 4.9378 | 21728.7676
59.3 | 4.9418 | 21742.877
59.35 | 4.9459 | 21760.1113
59.4 | 4.9501 | 21777.8281
59.45 | 4.9544 | 21793.0527
59.5 | 4.9584 | 21801.3652
59.55 | 4.9627 | 21821.209
59.6 | 4.9668 | 21837.7852
59.65 | 4.971 | 21855.4492
59.7 | 4.9752 | 21871.8887
59.75 | 4.9794 | 21886.1094
59.8 | 4.9836 | 21899.4668
59.85 | 4.9877 | 21915.9121
59.9 | 4.9918 | 21932.2793
59.95 | 4.9961 | 21946.6855
60 | 5.0002 | 21962.2832
60.05 | 5.0044 | 21977.4434
60.1 | 5.0086 | 21992.6348
60.15 | 5.0127 | 22007.3418
60.2 | 5.0169 | 22022.084
60.25 | 5.0211 | 22035.4004
60.3 | 5.0253 | 22049.3477
60.35 | 5.0294 | 22062.9238
60.4 | 5.0335 | 22077.6641
60.45 | 5.0378 | 22090.3555
60.5 | 5.042 | 22103.9277
60.55 | 5.046 | 22119.7285
60.6 | 5.0503 | 22133.4316
60.65 | 5.0544 | 22147.1465
60.7 | 5.0584 | 22162.123
60.75 | 5.0628 | 22171.1953
60.8 | 5.067 | 22186.3477
60.85 | 5.0711 | 22200.9336
60.9 | 5.0753 | 22215.2539
60.95 | 5.0795 | 22227.8926
61 | 5.0836 | 22242.2871
61.05 | 5.0878 | 22258.248
61.1 | 5.0919 | 22275.6055
61.15 | 5.0959 | 22285.6035
61.2 | 5.1003 | 22295.2852
61.25 | 5.1043 | 22304.9824
61.3 | 5.1088 | 22316.9766
61.35 | 5.1127 | 22333.1758
61.4 | 5.1169 | 22349.6309
61.45 | 5.1212 | 22359.3125
61.5 | 5.1252 | 22367.3789
61.55 | 5.1294 | 22379.9902
61.6 | 5.1336 | 22398.0723
61.65 | 5.1378 | 22409.8457
61.7 | 5.142 | 22419.6719
61.75 | 5.1461 | 22427.6445
61.8 | 5.1503 | 22438.168
61.85 | 5.1545 | 22447.168
61.9 | 5.1585 | 22455.8164
61.95 | 5.1628 | 22468.7695
62 | 5.1669 | 22477.4023
62.05 | 5.1711 | 22491.0645
62.1 | 5.1752 | 22503.502
62.15 | 5.1794 | 22514.3926
62.2 | 5.1836 | 22526.5
62.25 | 5.1877 | 22537.127
62.3 | 5.192 | 22545.5234
62.35 | 5.1961 | 22555.1328
62.4 | 5.2002 | 22565.4062
62.45 | 5.2044 | 22575.6289
62.5 | 5.2086 | 22586.3281
62.55 | 5.2126 | 22595.5508
62.6 | 5.2168 | 22604.5977
62.65 | 5.221 | 22615.9863
62.7 | 5.2252 | 22625.9062
62.75 | 5.2293 | 22634.7363
62.8 | 5.2336 | 22643.3203
62.85 | 5.2377 | 22653.4082
62.9 | 5.2419 | 22662.832
62.95 | 5.2461 | 22672.3535
63 | 5.2502 | 22685.7734
63.05 | 5.2545 | 22696.9219
63.1 | 5.2587 | 22699.2324
63.15 | 5.2625 | 22708.4082
63.2 | 5.2669 | 22717.2246
63.25 | 5.271 | 22725.25
63.3 | 5.2752 | 22733.2773
63.35 | 5.2794 | 22740.2812
63.4 | 5.2835 | 22748.4551
63.45 | 5.2878 | 22755.8438
63.5 | 5.2919 | 22763.3066
63.55 | 5.296 | 22771.4922
63.6 | 5.3002 | 22780.1113
63.65 | 5.3044 | 22788.2168
63.7 | 5.3086 | 22795.291
63.75 | 5.3127 | 22803.6406
63.8 | 5.3169 | 22812.5664
63.85 | 5.321 | 22819.8926
63.9 | 5.3252 | 22827.8809
63.95 | 5.3294 | 22835.1738
64 | 5.3336 | 22840.998
64.05 | 5.3377 | 22847.5547
64.1 | 5.3418 | 22854.6543
64.15 | 5.346 | 22861.3574
64.2 | 5.3502 | 22867.5059
64.25 | 5.3544 | 22874.7773
64.3 | 5.3585 | 22881.1094
64.35 | 5.3626 | 22887.2871
64.4 | 5.3669 | 22895.2676
64.45 | 5.371 | 22900.3828
64.5 | 5.3752 | 22905.2012
64.55 | 5.3793 | 22910.7656
64.6 | 5.3835 | 22917.5508
64.65 | 5.3877 | 22925.4746
64.7 | 5.3919 | 22930.793
64.75 | 5.396 | 22936.3262
64.8 | 5.4002 | 22941.3418
64.85 | 5.4043 | 22947.8613
64.9 | 5.4086 | 22954.9375
64.95 | 5.4128 | 22960.9375
65 | 5.417 | 22965.6895
65.05 | 5.4211 | 22970.0898
65.1 | 5.4252 | 22977.9062
65.15 | 5.4295 | 22985.8164
65.2 | 5.4332 | 22992.1543
65.25 | 5.4378 | 22995.2598
65.3 | 5.4419 | 23001.1738
65.35 | 5.4462 | 23002.6973
65.4 | 5.4504 | 23004.0371
65.45 | 5.4545 | 23010.418
65.5 | 5.4587 | 23012.6953
65.55 | 5.4628 | 23016.1348
65.6 | 5.4669 | 23024.3047
65.65 | 5.4711 | 23032.3711
65.7 | 5.4753 | 23038.0176
65.75 | 5.4794 | 23039.0703
65.8 | 5.4836 | 23043.8164
65.85 | 5.4877 | 23045.7539
65.9 | 5.492 | 23047.4766
65.95 | 5.4961 | 23047.6074
66 | 5.5002 | 23053.6035
66.05 | 5.5044 | 23060.3555
66.1 | 5.5085 | 23066.8691
66.15 | 5.5127 | 23072.0605
66.2 | 5.5169 | 23076.2207
66.25 | 5.521 | 23082.1523
66.3 | 5.5252 | 23086.5039
66.35 | 5.5294 | 23090.0879
66.4 | 5.5335 | 23092.959
66.45 | 5.5377 | 23095.3086
66.5 | 5.5419 | 23100.0918
66.55 | 5.546 | 23104.4453
66.6 | 5.5502 | 23108.5391
66.65 | 5.5545 | 23110.0176
66.7 | 5.5586 | 23112.9668
66.75 | 5.5628 | 23116.957
66.8 | 5.5669 | 23120.2441
66.85 | 5.5711 | 23123.4023
66.9 | 5.5753 | 23127.2734
66.95 | 5.5794 | 23130.4727
67 | 5.5837 | 23138.8965
67.05 | 5.5879 | 23149.5195
67.1 | 5.5919 | 23147.2324
67.15 | 5.5961 | 23147.043
67.2 | 5.6002 | 23145.498
67.25 | 5.6044 | 23145.4941
67.3 | 5.6085 | 23149.1602
67.35 | 5.6127 | 23152.377
67.4 | 5.617 | 23153.7598
67.45 | 5.6211 | 23158.7227
67.5 | 5.6252 | 23164.8496
67.55 | 5.6294 | 23167.127
67.6 | 5.6334 | 23165.4004
67.65 | 5.6378 | 23170.2656
67.7 | 5.642 | 23173.5312
67.75 | 5.6461 | 23177.6035
67.8 | 5.6502 | 23181.9434
67.85 | 5.6545 | 23183.6191
67.9 | 5.6586 | 23183.916
67.95 | 5.6627 | 23188.4121
68 | 5.6669 | 23191.0117
68.05 | 5.671 | 23193.6797
68.1 | 5.6753 | 23196.1875
68.15 | 5.6794 | 23198.5977
68.2 | 5.6836 | 23200.6191
68.25 | 5.6877 | 23203.0801
68.3 | 5.6918 | 23205.9961
68.35 | 5.696 | 23208.1777
68.4 | 5.7002 | 23210.7422
68.45 | 5.7044 | 23213.4023
68.5 | 5.7085 | 23215.8965
68.55 | 5.7127 | 23219.0469
68.6 | 5.7169 | 23212.7852
68.65 | 5.7211 | 23217.582
68.7 | 5.7253 | 23222.3535
68.75 | 5.7294 | 23225.5586
68.8 | 5.7336 | 23228.9531
68.85 | 5.7378 | 23231.6172
68.9 | 5.742 | 23233.9102
68.95 | 5.7461 | 23236.9531
69 | 5.7502 | 23237.9277
69.05 | 5.7544 | 23239.7461
69.1 | 5.7585 | 23244.8496
69.15 | 5.7628 | 23251.1621
69.2 | 5.7672 | 23255.4355
69.25 | 5.7712 | 23252.5527
69.3 | 5.7754 | 23248.0176
69.35 | 5.7793 | 23247.7793
69.4 | 5.7837 | 23246.166
69.45 | 5.7878 | 23251.1504
69.5 | 5.7919 | 23258.0469
69.55 | 5.7961 | 23258.9043
69.6 | 5.8002 | 23258.3477
69.65 | 5.8045 | 23259.9531
69.7 | 5.8086 | 23266.7012
69.75 | 5.8129 | 23268.4258
69.8 | 5.817 | 23267.7188
69.85 | 5.821 | 23267.8281
69.9 | 5.8253 | 23268.0879
69.95 | 5.8295 | 23267.6543
70 | 5.8336 | 23268.2031
70.05 | 5.8377 | 23267.9648
70.1 | 5.8419 | 23274.5
70.15 | 5.8461 | 23278.9551
70.2 | 5.8502 | 23280.5254
70.25 | 5.8544 | 23283.8242
70.3 | 5.8585 | 23286.457
70.35 | 5.8628 | 23288.3926
70.4 | 5.8669 | 23288.2168
70.45 | 5.871 | 23289.8164
70.5 | 5.8752 | 23292.3906
70.55 | 5.8794 | 23294.2012
70.6 | 5.8835 | 23295.1035
70.65 | 5.8878 | 23298.4922
70.7 | 5.892 | 23299.7031
70.75 | 5.8961 | 23300.5488
70.8 | 5.9003 | 23301.9668
70.85 | 5.9044 | 23303.1543
70.9 | 5.9087 | 23303.5605
70.95 | 5.9128 | 23305.4551
71 | 5.9168 | 23307.0605
71.05 | 5.9211 | 23315.1562
71.1 | 5.9252 | 23316.6777
71.15 | 5.9294 | 23320.9355
71.2 | 5.9335 | 23319.8047
71.25 | 5.9377 | 23308.5527
71.3 | 5.9418 | 23311.0273
71.35 | 5.9459 | 23314.7676
71.4 | 5.9503 | 23316.0547
71.45 | 5.9544 | 23317.6289
71.5 | 5.9581 | 23319.4453
71.55 | 5.9631 | 23322.5078
71.6 | 5.9669 | 23315.8594
71.65 | 5.9711 | 23320.5723
71.7 | 5.9753 | 23322.5664
71.75 | 5.9794 | 23325.8789
71.8 | 5.9836 | 23328.7285
71.85 | 5.9878 | 23331.082
71.9 | 5.992 | 23331.8477
71.95 | 5.9961 | 23333.0312
72 | 6.0003 | 23335.3652
72.05 | 6.0044 | 23337.6152
72.1 | 6.0087 | 23337.1055
72.15 | 6.0128 | 23337.8789
72.2 | 6.0169 | 23338.9238
72.25 | 6.0211 | 23340.2383
72.3 | 6.0252 | 23341.2461
72.35 | 6.0294 | 23342.584
72.4 | 6.0336 | 23343.248
72.45 | 6.0378 | 23343.5938
72.5 | 6.0419 | 23344.625
72.55 | 6.0461 | 23346.9629
72.6 | 6.0502 | 23349.4023
72.65 | 6.0544 | 23347.3105
72.7 | 6.0585 | 23351.123
72.75 | 6.0629 | 23352.627
72.8 | 6.067 | 23352.5371
72.85 | 6.0712 | 23354.9883
72.9 | 6.0753 | 23355.0664
72.95 | 6.0795 | 23356.7344
73 | 6.0836 | 23358.252
73.05 | 6.0877 | 23360.1309
73.1 | 6.0919 | 23361.3418
73.15 | 6.0961 | 23362.2109
73.2 | 6.1002 | 23367.1074
73.25 | 6.1047 | 23374.2441
73.3 | 6.1087 | 23365.4414
73.35 | 6.113 | 23363.8555
73.4 | 6.117 | 23363.2109
73.45 | 6.1212 | 23365.9043
73.5 | 6.1252 | 23369.3594
73.55 | 6.1292 | 23372.791
73.6 | 6.1336 | 23370.1934
73.65 | 6.1378 | 23370.1914
73.7 | 6.1421 | 23372.7129
73.75 | 6.1461 | 23373.5449
73.8 | 6.1503 | 23374.4844
73.85 | 6.1545 | 23376.3301
73.9 | 6.1586 | 23376.4648
73.95 | 6.1628 | 23375.6172
74 | 6.1669 | 23375.8809
74.05 | 6.1711 | 23376.9668
74.1 | 6.1754 | 23378.1465
74.15 | 6.1794 | 23377.2129
74.2 | 6.1836 | 23380.6855
74.25 | 6.1877 | 23381.6699
74.3 | 6.1919 | 23383.4414
74.35 | 6.1961 | 23385.416
74.4 | 6.2002 | 23386.8477
74.45 | 6.2044 | 23387.7832
74.5 | 6.2085 | 23388.832
74.55 | 6.2127 | 23390.6191
74.6 | 6.2169 | 23392.0566
74.65 | 6.2211 | 23392.6758
74.7 | 6.2251 | 23393.0371
74.75 | 6.2294 | 23393.1816
74.8 | 6.2336 | 23395.0586
74.85 | 6.2377 | 23397.584
74.9 | 6.2419 | 23398.2832
74.95 | 6.246 | 23399.293
75 | 6.2501 | 23400.2793
75.05 | 6.2543 | 23401.3301
75.1 | 6.2585 | 23401.9043
75.15 | 6.2628 | 23405.9629
75.2 | 6.2665 | 23411.6465
75.25 | 6.2707 | 23409.25
75.3 | 6.2753 | 23407.7598
75.35 | 6.2795 | 23406.3906
75.4 | 6.2836 | 23406.5703
75.45 | 6.2878 | 23405.7031
75.5 | 6.2919 | 23403.502
75.55 | 6.2961 | 23405.6152
75.6 | 6.3003 | 23406.0996
75.65 | 6.3045 | 23405.293
75.7 | 6.3086 | 23408.3496
75.75 | 6.3128 | 23409.7949
75.8 | 6.317 | 23409.9883
75.85 | 6.3212 | 23411.1719
75.9 | 6.3252 | 23412.6562
75.95 | 6.3294 | 23413.9824
76 | 6.3336 | 23415.873
76.05 | 6.3377 | 23417.3008
76.1 | 6.3419 | 23418.3691
76.15 | 6.3461 | 23418.1309
76.2 | 6.3502 | 23419.584
76.25 | 6.3543 | 23420.248
76.3 | 6.3586 | 23420.0957
76.35 | 6.3627 | 23420.7734
76.4 | 6.3668 | 23421.8008
76.45 | 6.371 | 23422.1602
76.5 | 6.3752 | 23422.4746
76.55 | 6.3795 | 23424.6465
76.6 | 6.3835 | 23424.7422
76.65 | 6.3878 | 23425.6758
76.7 | 6.3919 | 23422.9707
76.75 | 6.3959 | 23426.5645
76.8 | 6.4004 | 23426.7852
76.85 | 6.4045 | 23428.6074
76.9 | 6.4086 | 23431.0801
76.95 | 6.4128 | 23431.4355
77 | 6.4169 | 23432.248
77.05 | 6.4211 | 23434.248
77.1 | 6.4253 | 23434.1445
77.15 | 6.4295 | 23434.7051
77.2 | 6.4336 | 23435.084
77.25 | 6.4378 | 23439.3047
77.3 | 6.4422 | 23443.0781
77.35 | 6.4465 | 23438.5332
77.4 | 6.4499 | 23438.9219
77.45 | 6.4544 | 23438.6855
77.5 | 6.4587 | 23437.291
77.55 | 6.4627 | 23439
77.6 | 6.4669 | 23442.0645
77.65 | 6.4712 | 23439.6719
77.7 | 6.4751 | 23436.2344
77.75 | 6.4794 | 23441.3281
77.8 | 6.4836 | 23444.6914
77.85 | 6.4878 | 23443.584
77.9 | 6.492 | 23444.9258
77.95 | 6.496 | 23444.2676
78 | 6.5002 | 23441.8867
78.05 | 6.5045 | 23440.4609
78.1 | 6.5086 | 23440.084
78.15 | 6.5128 | 23441.291
78.2 | 6.517 | 23443.0137
78.25 | 6.5211 | 23446.2754
78.3 | 6.5253 | 23446.4668
78.35 | 6.5295 | 23448.6211
78.4 | 6.5335 | 23448.7637
78.45 | 6.5377 | 23449.7969
78.5 | 6.5418 | 23451.5605
78.55 | 6.5461 | 23454.6855
78.6 | 6.5502 | 23457.1211
78.65 | 6.5545 | 23456.2012
78.7 | 6.5586 | 23455.5684
78.75 | 6.5627 | 23456.0879
78.8 | 6.5673 | 23456.5273
78.85 | 6.5711 | 23453.2422
78.9 | 6.5752 | 23455.1094
78.95 | 6.5794 | 23457.0117
79 | 6.5835 | 23458.2305
79.05 | 6.5877 | 23459.6992
79.1 | 6.5917 | 23461
79.15 | 6.596 | 23474.2734
79.2 | 6.6002 | 23473.9844
79.25 | 6.6044 | 23469.3594
79.3 | 6.6087 | 23461.6719
79.35 | 6.6128 | 23459.6152
79.4 | 6.6169 | 23460.0254
79.45 | 6.621 | 23461.0977
79.5 | 6.6252 | 23461.8301
79.55 | 6.6294 | 23460.5508
79.6 | 6.6337 | 23463.9277
79.65 | 6.6378 | 23466.6445
79.7 | 6.6418 | 23465.0742
79.75 | 6.6461 | 23461.6113
79.8 | 6.6504 | 23462.8066
79.85 | 6.6545 | 23466.3242
79.9 | 6.6586 | 23467.9883
79.95 | 6.6627 | 23470.0195
80 | 6.6669 | 23470.0801
80.05 | 6.6711 | 23469.5664
80.1 | 6.6752 | 23471.6973
80.15 | 6.6794 | 23471.7988
80.2 | 6.6836 | 23472.6055
80.25 | 6.6877 | 23472.2988
80.3 | 6.6919 | 23473.0137
80.35 | 6.6961 | 23472.9023
80.4 | 6.7002 | 23472.3359
80.45 | 6.7043 | 23474.2676
80.5 | 6.7085 | 23475.0801
80.55 | 6.7128 | 23477.0176
80.6 | 6.7169 | 23478.1602
80.65 | 6.7211 | 23476.6562
80.7 | 6.7253 | 23472.5332
80.75 | 6.7295 | 23472.8457
80.8 | 6.7336 | 23476.9727
80.85 | 6.7378 | 23478.9883
80.9 | 6.7419 | 23479.0137
80.95 | 6.746 | 23479.0703
81 | 6.7503 | 23480.0059
81.05 | 6.7544 | 23482.4727
81.1 | 6.7585 | 23483.4082
81.15 | 6.7627 | 23483.916
81.2 | 6.7669 | 23484.3008
81.25 | 6.771 | 23485.9453
81.3 | 6.7756 | 23491.9004
81.35 | 6.7797 | 23493.1387
81.4 | 6.784 | 23489.8477
81.45 | 6.7877 | 23483.4277
81.5 | 6.792 | 23482.2891
81.55 | 6.7961 | 23482.5938
81.6 | 6.8003 | 23485.4629
81.65 | 6.8045 | 23484.9141
81.7 | 6.8087 | 23486.2891
81.75 | 6.8128 | 23486.3496
81.8 | 6.817 | 23488.0449
81.85 | 6.8211 | 23487.6797
81.9 | 6.8253 | 23487.8945
81.95 | 6.8294 | 23488.5762
82 | 6.8335 | 23488.9941
82.05 | 6.8378 | 23487.9023
82.1 | 6.8419 | 23487.7598
82.15 | 6.846 | 23488.7695
82.2 | 6.8502 | 23489.3203
82.25 | 6.8544 | 23488.2598
82.3 | 6.8586 | 23490.0391
82.35 | 6.8628 | 23490.7441
82.4 | 6.8669 | 23492.1641
82.45 | 6.8711 | 23493.3027
82.5 | 6.8753 | 23495.6172
82.55 | 6.8795 | 23495.2988
82.6 | 6.8836 | 23496.0742
82.65 | 6.8877 | 23496.6211
82.7 | 6.892 | 23497.1191
82.75 | 6.8961 | 23497.2832
82.8 | 6.9003 | 23497.627
82.85 | 6.9047 | 23498.1055
82.9 | 6.9086 | 23495.1309
82.95 | 6.9127 | 23497.3125
83 | 6.9169 | 23497.9219
83.05 | 6.9211 | 23498.7832
83.1 | 6.9252 | 23499.4316
83.15 | 6.9292 | 23500.2539
83.2 | 6.9335 | 23504.8867
83.25 | 6.9377 | 23515.4219
83.3 | 6.9419 | 23513.7461
83.35 | 6.9462 | 23501.9023
83.4 | 6.9502 | 23502.334
83.45 | 6.9544 | 23499.8438
83.5 | 6.9585 | 23500.2363
83.55 | 6.9628 | 23499.7598
83.6 | 6.9669 | 23498.6621
83.65 | 6.971 | 23501.4746
83.7 | 6.9753 | 23503.7734
83.75 | 6.9793 | 23501.9512
83.8 | 6.9837 | 23501.207
83.85 | 6.9877 | 23502.5742
83.9 | 6.992 | 23502.0605
83.95 | 6.9961 | 23499.793
84 | 7.0003 | 23502.8301
84.05 | 7.0045 | 23504.6484
84.1 | 7.0086 | 23505.082
84.15 | 7.0128 | 23507.3125
84.2 | 7.0169 | 23509.3086
84.25 | 7.0211 | 23507.5957
84.3 | 7.0253 | 23507.0488
84.35 | 7.0294 | 23507.8652
84.4 | 7.0336 | 23508.5195
84.45 | 7.0377 | 23509.0645
84.5 | 7.0419 | 23510.4492
84.55 | 7.0462 | 23510.0273
84.6 | 7.0503 | 23510.1895
84.65 | 7.0544 | 23510.7695
84.7 | 7.0585 | 23509.541
84.75 | 7.0629 | 23506.4766
84.8 | 7.067 | 23508.4121
84.85 | 7.0711 | 23511.207
84.9 | 7.0752 | 23510.7949
84.95 | 7.0794 | 23511.6504
85 | 7.0836 | 23513.5566
85.05 | 7.0877 | 23513.8184
85.1 | 7.0919 | 23514.416
85.15 | 7.096 | 23514.207
85.2 | 7.1002 | 23514.5039
85.25 | 7.1044 | 23514.4844
85.3 | 7.1085 | 23517.5176
85.35 | 7.1126 | 23519.0488
85.4 | 7.117 | 23527.1504
85.45 | 7.1213 | 23521.0977
85.5 | 7.1254 | 23512.6367
85.55 | 7.1294 | 23513.0156
85.6 | 7.1336 | 23511.9902
85.65 | 7.1378 | 23514.5664
85.7 | 7.1418 | 23515.6367
85.75 | 7.1462 | 23513.5059
85.8 | 7.1503 | 23509.7578
85.85 | 7.1544 | 23515.0625
85.9 | 7.1585 | 23518.3047
85.95 | 7.1628 | 23521.4609
86 | 7.167 | 23517.5742
86.05 | 7.1711 | 23516.459
86.1 | 7.1753 | 23512.9805
86.15 | 7.1794 | 23510.5469
86.2 | 7.1836 | 23510.3203
86.25 | 7.1878 | 23510.9395
86.3 | 7.1919 | 23513.791
86.35 | 7.196 | 23516.6758
86.4 | 7.2001 | 23517.4434
86.45 | 7.2043 | 23518.6191
86.5 | 7.2086 | 23520.2305
86.55 | 7.2127 | 23522.7148
86.6 | 7.2169 | 23521.6895
86.65 | 7.2211 | 23521.0156
86.7 | 7.2252 | 23520.6328
86.75 | 7.2295 | 23519.6641
86.8 | 7.2336 | 23520.7656
86.85 | 7.2377 | 23522.4316
86.9 | 7.2419 | 23520.4746
86.95 | 7.2461 | 23521.2246
87 | 7.2502 | 23523.5977
87.05 | 7.2544 | 23524.7715
87.1 | 7.2585 | 23525.0117
87.15 | 7.2627 | 23525.5039
87.2 | 7.2666 | 23525.7969
87.25 | 7.2711 | 23539.3652
87.3 | 7.2753 | 23537.5801
87.35 | 7.2794 | 23529.6719
87.4 | 7.2834 | 23520.6562
87.45 | 7.2877 | 23517.6562
87.5 | 7.292 | 23519.4863
87.55 | 7.296 | 23522.4258
87.6 | 7.3003 | 23524.1328
87.65 | 7.3041 | 23524.4043
87.7 | 7.3086 | 23525.416
87.75 | 7.3129 | 23527.1602
87.8 | 7.317 | 23521.1133
87.85 | 7.3211 | 23521.7148
87.9 | 7.3252 | 23524.7539
87.95 | 7.3294 | 23525.6855
88 | 7.3336 | 23527.6602
88.05 | 7.3377 | 23529.8105
88.1 | 7.3419 | 23529.832
88.15 | 7.346 | 23530.3633
88.2 | 7.3502 | 23532.2109
88.25 | 7.3544 | 23531.0352
88.3 | 7.3586 | 23530.084
88.35 | 7.3627 | 23529.6895
88.4 | 7.3668 | 23529.709
88.45 | 7.3711 | 23529.8203
88.5 | 7.3752 | 23529.9922
88.55 | 7.3793 | 23530.5703
88.6 | 7.3835 | 23530.4062
88.65 | 7.3878 | 23530.9531
88.7 | 7.3919 | 23533.0859
88.75 | 7.3962 | 23532.8086
88.8 | 7.4003 | 23530.5527
88.85 | 7.4044 | 23530.334
88.9 | 7.4087 | 23530.3008
88.95 | 7.4128 | 23532.541
89 | 7.417 | 23532.9922
89.05 | 7.421 | 23534.2324
89.1 | 7.4252 | 23534.7852
89.15 | 7.4296 | 23536.8066
89.2 | 7.4335 | 23534.9707
89.25 | 7.4378 | 23528.3711
89.3 | 7.442 | 23531.6582
89.35 | 7.446 | 23535.0039
89.4 | 7.4503 | 23541.2129
89.45 | 7.4544 | 23546.3887
89.5 | 7.4586 | 23540.2734
89.55 | 7.4631 | 23540.2383
89.6 | 7.467 | 23535.5879
89.65 | 7.4707 | 23534.4688
89.7 | 7.4753 | 23535.25
89.75 | 7.4794 | 23535.5859
89.8 | 7.4834 | 23533.2617
89.85 | 7.4877 | 23531.5273
89.9 | 7.4919 | 23533.8516
89.95 | 7.4961 | 23538.2383
90 | 7.5003 | 23541.7422
90.05 | 7.5044 | 23542.6953
90.1 | 7.5085 | 23538.1016
90.15 | 7.5127 | 23532.9141
90.2 | 7.5169 | 23532.1543
90.25 | 7.521 | 23530.7402
90.3 | 7.5253 | 23531.9707
90.35 | 7.5294 | 23534.4492
90.4 | 7.5335 | 23535.8047
90.45 | 7.5378 | 23538.0723
90.5 | 7.542 | 23540.2148
90.55 | 7.5461 | 23542.1758
90.6 | 7.5502 | 23540.1914
90.65 | 7.5544 | 23539.7383
90.7 | 7.5587 | 23536.9277
90.75 | 7.5628 | 23538.8027
90.8 | 7.567 | 23539.3008
90.85 | 7.5711 | 23538.8086
90.9 | 7.5752 | 23538.6562
90.95 | 7.5795 | 23538.7227
91 | 7.5836 | 23540.1465
91.05 | 7.5877 | 23540.6914
91.1 | 7.5919 | 23541.0879
91.15 | 7.596 | 23541.627
91.2 | 7.6003 | 23541.7676
91.25 | 7.6044 | 23541.5488
91.3 | 7.6086 | 23542.6719
91.35 | 7.6128 | 23552.8926
91.4 | 7.6169 | 23546.748
91.45 | 7.6211 | 23540.5859
91.5 | 7.6253 | 23535.8809
91.55 | 7.6295 | 23535.834
91.6 | 7.6335 | 23536.6504
91.65 | 7.6378 | 23537.334
91.7 | 7.6418 | 23536.957
91.75 | 7.6461 | 23535.3535
91.8 | 7.6502 | 23538.0547
91.85 | 7.6542 | 23536.8945
91.9 | 7.6585 | 23534.0449
91.95 | 7.6627 | 23535.7871
92 | 7.6669 | 23537.4668
92.05 | 7.6711 | 23539.084
92.1 | 7.6752 | 23540.0137
92.15 | 7.6794 | 23540.2266
92.2 | 7.6836 | 23540.7852
92.25 | 7.6877 | 23540.8828
92.3 | 7.6919 | 23540.4434
92.35 | 7.6961 | 23538.625
92.4 | 7.7002 | 23537.5723
92.45 | 7.7044 | 23539.0547
92.5 | 7.7086 | 23539.1914
92.55 | 7.7128 | 23537.6914
92.6 | 7.7168 | 23537.3906
92.65 | 7.7211 | 23536.4219
92.7 | 7.7254 | 23536.5332
92.75 | 7.7294 | 23535.7852
92.8 | 7.7336 | 23535.5566
92.85 | 7.7376 | 23535.5664
92.9 | 7.7419 | 23535.6895
92.95 | 7.7461 | 23537.6738
93 | 7.7503 | 23536.2656
93.05 | 7.7544 | 23536.9219
93.1 | 7.7586 | 23537.1523
93.15 | 7.7627 | 23535.8262
93.2 | 7.7669 | 23536.7324
93.25 | 7.7711 | 23536.2305
93.3 | 7.7753 | 23534.9395
93.35 | 7.7794 | 23534.1758
93.4 | 7.7835 | 23533.7324
93.45 | 7.7881 | 23545.6699
93.5 | 7.792 | 23541.0547
93.55 | 7.7963 | 23537.6133
93.6 | 7.8002 | 23532.3613
93.65 | 7.8044 | 23529.0703
93.7 | 7.8086 | 23527.8574
93.75 | 7.8127 | 23529.7344
93.8 | 7.8169 | 23532.666
93.85 | 7.8208 | 23531.0117
93.9 | 7.8251 | 23526.6152
93.95 | 7.8294 | 23529.9512
94 | 7.8335 | 23533.7949
94.05 | 7.8377 | 23540.3828
94.1 | 7.8419 | 23533.6758
94.15 | 7.846 | 23529.1875
94.2 | 7.8503 | 23525.4668
94.25 | 7.8543 | 23522.7266
94.3 | 7.8586 | 23523.3945
94.35 | 7.8627 | 23523.4375
94.4 | 7.867 | 23526.4336
94.45 | 7.8711 | 23528.6328
94.5 | 7.8753 | 23531.3496
94.55 | 7.8795 | 23531.1367
94.6 | 7.8836 | 23532.0605
94.65 | 7.8878 | 23531.0352
94.7 | 7.8921 | 23529.4043
94.75 | 7.8961 | 23523.5859
94.8 | 7.9003 | 23525.5215
94.85 | 7.9044 | 23525.6309
94.9 | 7.9085 | 23526.5996
94.95 | 7.9127 | 23525.9766
95 | 7.9168 | 23525.2344
95.05 | 7.921 | 23526.3828
95.1 | 7.9251 | 23527.8594
95.15 | 7.9294 | 23528.4277
95.2 | 7.9336 | 23527.8906
95.25 | 7.9377 | 23526.9512
95.3 | 7.9418 | 23526.2656
95.35 | 7.9463 | 23529.7715
95.4 | 7.9502 | 23537.2832
95.45 | 7.9545 | 23529.6035
95.5 | 7.9584 | 23522.8008
95.55 | 7.9628 | 23519.0566
95.6 | 7.9669 | 23519.168
95.65 | 7.9711 | 23521.5703
95.7 | 7.9754 | 23521.0176
95.75 | 7.9796 | 23520.0391
95.8 | 7.9835 | 23519.8672
95.85 | 7.9877 | 23523.9141
95.9 | 7.9919 | 23522.1523
95.95 | 7.996 | 23523.6367
96 | 8.0002 | 23523.3867
96.05 | 8.0045 | 23523.6953
96.1 | 8.0086 | 23525.8379
96.15 | 8.0128 | 23525.5605
96.2 | 8.0169 | 23523.7812
96.25 | 8.0211 | 23522.2129
96.3 | 8.0252 | 23521.4551
96.35 | 8.0294 | 23521.0156
96.4 | 8.0336 | 23523.3984
96.45 | 8.0378 | 23525.1582
96.5 | 8.0419 | 23526.4043
96.55 | 8.0461 | 23525.4844
96.6 | 8.0503 | 23524.5527
96.65 | 8.0544 | 23525.4102
96.7 | 8.0587 | 23524.1113
96.75 | 8.0628 | 23523.1348
96.8 | 8.0669 | 23524.3594
96.85 | 8.0711 | 23524.0898
96.9 | 8.0751 | 23523.1172
96.95 | 8.0794 | 23520.6621
97 | 8.0836 | 23525.1309
97.05 | 8.0877 | 23525.2051
97.1 | 8.092 | 23525.998
97.15 | 8.0961 | 23527.5469
97.2 | 8.1001 | 23528.4727
97.25 | 8.1047 | 23530.584
97.3 | 8.1083 | 23527.6875
97.35 | 8.1125 | 23527.0039
97.4 | 8.1169 | 23518.502
97.45 | 8.121 | 23524.6543
97.5 | 8.1252 | 23530.6777
97.55 | 8.1298 | 23535.5195
97.6 | 8.1338 | 23534.416
97.65 | 8.1379 | 23531.2402
97.7 | 8.1418 | 23522.627
97.75 | 8.1456 | 23522.0352
97.8 | 8.1502 | 23520.2676
97.85 | 8.1545 | 23521.7012
97.9 | 8.1588 | 23520.3809
97.95 | 8.1628 | 23521.3594
98 | 8.1669 | 23523.5117
98.05 | 8.1709 | 23525.1074
98.1 | 8.1752 | 23523.8711
98.15 | 8.1794 | 23522.5469
98.2 | 8.1835 | 23520.5117
98.25 | 8.1877 | 23516.9727
98.3 | 8.1918 | 23515.0879
98.35 | 8.196 | 23511.5859
98.4 | 8.2003 | 23513.1973
98.45 | 8.2044 | 23510.9863
98.5 | 8.2085 | 23514.8379
98.55 | 8.2128 | 23514.4258
98.6 | 8.2169 | 23510.4062
98.65 | 8.2211 | 23511.5
98.7 | 8.2252 | 23511.3125
98.75 | 8.2294 | 23509.4316
98.8 | 8.2335 | 23507.9258
98.85 | 8.2377 | 23507.1504
98.9 | 8.2419 | 23504.5996
98.95 | 8.2461 | 23503.0449
99 | 8.2502 | 23500.7012
99.05 | 8.2544 | 23499.3438
99.1 | 8.2585 | 23498.5586
99.15 | 8.2627 | 23499.1543
99.2 | 8.2669 | 23497.7344
99.25 | 8.2711 | 23495.2305
99.3 | 8.2752 | 23494.5098
99.35 | 8.2794 | 23493.1953
99.4 | 8.2836 | 23499.5879
99.45 | 8.2878 | 23502.0781
99.5 | 8.2922 | 23489.5742
99.55 | 8.2959 | 23479.4414
99.6 | 8.3003 | 23476.3496
99.65 | 8.3046 | 23477.1973
99.7 | 8.3085 | 23480.043
99.75 | 8.3128 | 23480.8555
99.8 | 8.3168 | 23481.0898
99.85 | 8.321 | 23479.2441
99.9 | 8.3253 | 23482.1035
99.95 | 8.3294 | 23480.2578
100 | 8.3334 | 23470.3457
100.05 | 8.3376 | 23469.7383
100.1 | 8.3419 | 23471.6953
100.15 | 8.3461 | 23473.8848
100.2 | 8.3502 | 23474.7656
100.25 | 8.3544 | 23473.9492
100.3 | 8.3585 | 23472.2266
100.35 | 8.3627 | 23470.6914
100.4 | 8.3669 | 23469.1953
100.45 | 8.3711 | 23467.8691
100.5 | 8.3752 | 23465.7637
100.55 | 8.3794 | 23464.5137
100.6 | 8.3837 | 23462.7344
100.65 | 8.3878 | 23460.9609
100.7 | 8.392 | 23460.8438
100.75 | 8.3961 | 23459.2578
100.8 | 8.4002 | 23458.1543
100.85 | 8.4045 | 23457.2188
100.9 | 8.4087 | 23456.9883
100.95 | 8.4128 | 23455.8906
101 | 8.4169 | 23453.2559
101.05 | 8.4212 | 23455.0977
101.1 | 8.4253 | 23453.3906
101.15 | 8.4298 | 23453.0742
101.2 | 8.4333 | 23453.0293
101.25 | 8.4376 | 23451.3848
101.3 | 8.4419 | 23451.9316
101.35 | 8.446 | 23451.1191
101.4 | 8.4502 | 23447.166
101.45 | 8.4544 | 23445.3984
101.5 | 8.4586 | 23446.875
101.55 | 8.4627 | 23443.6758
101.6 | 8.467 | 23440.3945
101.65 | 8.4711 | 23439.0371
101.7 | 8.4753 | 23439.9492
101.75 | 8.4794 | 23438.6582
101.8 | 8.4833 | 23436.7051
101.85 | 8.4877 | 23436.6172
101.9 | 8.4919 | 23437.2324
101.95 | 8.4961 | 23432.5938
102 | 8.5003 | 23430.5488
102.05 | 8.5045 | 23431.9102
102.1 | 8.5086 | 23434.6133
102.15 | 8.5127 | 23432.9609
102.2 | 8.5169 | 23425.5293
102.25 | 8.521 | 23421.9609
102.3 | 8.5252 | 23420.3828
102.35 | 8.5295 | 23419.4258
102.4 | 8.5336 | 23421.0977
102.45 | 8.5378 | 23419.957
102.5 | 8.5419 | 23419.543
102.55 | 8.546 | 23420.6992
102.6 | 8.5503 | 23419.1914
102.65 | 8.5544 | 23417.5957
102.7 | 8.5586 | 23416.1758
102.75 | 8.5627 | 23413.4043
102.8 | 8.5669 | 23411.5801
102.85 | 8.5711 | 23408.1094
102.9 | 8.5752 | 23406.6367
102.95 | 8.5794 | 23404.9727
103 | 8.5835 | 23402.3145
103.05 | 8.5877 | 23401.1621
103.1 | 8.5919 | 23399.9727
103.15 | 8.5961 | 23398.2734
103.2 | 8.6001 | 23397.2363
103.25 | 8.6044 | 23391.416
103.3 | 8.6086 | 23391.8203
103.35 | 8.6128 | 23391.4883
103.4 | 8.6169 | 23390.4941
103.45 | 8.6213 | 23390.7695
103.5 | 8.6253 | 23397.293
103.55 | 8.6295 | 23389.7246
103.6 | 8.6336 | 23376.2363
103.65 | 8.6379 | 23369.1172
103.7 | 8.6419 | 23367.6465
103.75 | 8.646 | 23368.5469
103.8 | 8.6505 | 23370.0527
103.85 | 8.6544 | 23365.9688
103.9 | 8.6586 | 23368.5859
103.95 | 8.6628 | 23372.0254
104 | 8.6668 | 23367.832
104.05 | 8.671 | 23356.3848
104.1 | 8.6753 | 23357.4258
104.15 | 8.6795 | 23358.7285
104.2 | 8.6836 | 23358.4082
104.25 | 8.6877 | 23357.1035
104.3 | 8.6919 | 23355.1133
104.35 | 8.6961 | 23352.1816
104.4 | 8.7002 | 23351.4434
104.45 | 8.7044 | 23348.2891
104.5 | 8.7086 | 23344.4648
104.55 | 8.7127 | 23341.5762
104.6 | 8.717 | 23338.7852
104.65 | 8.7212 | 23336.2559
104.7 | 8.7253 | 23334.6992
104.75 | 8.7294 | 23333.5859
104.8 | 8.7336 | 23330.6562
104.85 | 8.7378 | 23329.9902
104.9 | 8.742 | 23328.9512
104.95 | 8.7461 | 23323.873
105 | 8.7503 | 23320.7051
105.05 | 8.7544 | 23321.3457
105.1 | 8.7586 | 23321.1582
105.15 | 8.7628 | 23320.5332
105.2 | 8.767 | 23319.2148
105.25 | 8.7711 | 23315.4648
105.3 | 8.7753 | 23311.873
105.35 | 8.7795 | 23309.4492
105.4 | 8.7836 | 23307.5879
105.45 | 8.7878 | 23304.9922
105.5 | 8.792 | 23301.8457
105.55 | 8.796 | 23301.5781
105.6 | 8.8005 | 23311.3828
105.65 | 8.8049 | 23298.5215
105.7 | 8.8092 | 23293.7754
105.75 | 8.8128 | 23286.0215
105.8 | 8.817 | 23284.9238
105.85 | 8.8211 | 23285.1816
105.9 | 8.8252 | 23283.5371
105.95 | 8.8294 | 23282.0488
106 | 8.8336 | 23278.9375
106.05 | 8.8377 | 23275.4746
106.1 | 8.8419 | 23277.7246
106.15 | 8.8462 | 23280.666
106.2 | 8.8504 | 23280.1387
106.25 | 8.8544 | 23267.5293
106.3 | 8.8586 | 23261.4004
106.35 | 8.8628 | 23257.1758
106.4 | 8.8669 | 23256.3574
106.45 | 8.8711 | 23257.6602
106.5 | 8.8753 | 23255.7324
106.55 | 8.8795 | 23258.1387
106.6 | 8.8836 | 23257.5195
106.65 | 8.8878 | 23255.6348
106.7 | 8.892 | 23252.582
106.75 | 8.896 | 23249.0527
106.8 | 8.9002 | 23244.0957
106.85 | 8.9045 | 23239.9258
106.9 | 8.9084 | 23235.2988
106.95 | 8.9126 | 23235.8184
107 | 8.9168 | 23234.4688
107.05 | 8.921 | 23232.8438
107.1 | 8.9252 | 23230.3027
107.15 | 8.9293 | 23227.9336
107.2 | 8.9335 | 23224.5859
107.25 | 8.9376 | 23220.8184
107.3 | 8.942 | 23214.873
107.35 | 8.9461 | 23213.2188
107.4 | 8.9502 | 23211.8926
107.45 | 8.9545 | 23212.6719
107.5 | 8.9586 | 23222.9473
107.55 | 8.9629 | 23207.1387
107.6 | 8.9671 | 23193.6992
107.65 | 8.9712 | 23184.416
107.7 | 8.9752 | 23184.3867
107.75 | 8.9794 | 23186.2754
107.8 | 8.9835 | 23188.0078
107.85 | 8.9879 | 23186.3828
107.9 | 8.9919 | 23187.0312
107.95 | 8.996 | 23184.9062
108 | 9.0003 | 23173.9863
108.05 | 9.0042 | 23173.1992
108.1 | 9.0086 | 23172.8926
108.15 | 9.0127 | 23169.2637
108.2 | 9.017 | 23165.5801
108.25 | 9.0211 | 23163.5469
108.3 | 9.0253 | 23161.1953
108.35 | 9.0295 | 23158.3223
108.4 | 9.0337 | 23156.0059
108.45 | 9.0377 | 23153.3711
108.5 | 9.042 | 23149.6836
108.55 | 9.0462 | 23146.5918
108.6 | 9.0503 | 23143.6328
108.65 | 9.0544 | 23141.4551
108.7 | 9.0586 | 23137.123
108.75 | 9.0627 | 23133.9863
108.8 | 9.0669 | 23131.3223
108.85 | 9.0711 | 23127.791
108.9 | 9.0752 | 23124.7031
108.95 | 9.0794 | 23121.3535
109 | 9.0835 | 23118.3281
109.05 | 9.0877 | 23114.9336
109.1 | 9.0919 | 23111.4863
109.15 | 9.096 | 23110.6621
109.2 | 9.1002 | 23106.1016
109.25 | 9.1044 | 23103.9121
109.3 | 9.1086 | 23101.3574
109.35 | 9.1128 | 23097.5859
109.4 | 9.1169 | 23094.5234
109.45 | 9.121 | 23091.3379
109.5 | 9.1253 | 23086.3945
109.55 | 9.1296 | 23080.6562
109.6 | 9.1336 | 23079.9043
109.65 | 9.1377 | 23087.4082
109.7 | 9.142 | 23080.0859
109.75 | 9.1461 | 23066.9629
109.8 | 9.1502 | 23057.709
109.85 | 9.1548 | 23053.8281
109.9 | 9.1587 | 23051.5684
109.95 | 9.1627 | 23055.7656
110 | 9.1669 | 23052.3535
110.05 | 9.1711 | 23044.5742
110.1 | 9.1753 | 23046.002
110.15 | 9.1794 | 23046.3145
110.2 | 9.1835 | 23041.5215
110.25 | 9.1876 | 23035.6836
110.3 | 9.1919 | 23029.373
110.35 | 9.1961 | 23025.6465
110.4 | 9.2002 | 23021.7031
110.45 | 9.2044 | 23017.7207
110.5 | 9.2085 | 23013.0176
110.55 | 9.2127 | 23011.4219
110.6 | 9.217 | 23009.3477
110.65 | 9.221 | 23008.9375
110.7 | 9.2252 | 23005.3223
110.75 | 9.2294 | 23001.2734
110.8 | 9.2336 | 22997.5176
110.85 | 9.2377 | 22992.1211
110.9 | 9.2419 | 22987.7734
110.95 | 9.246 | 22984.3438
111 | 9.2501 | 22981.4492
111.05 | 9.2544 | 22976.3555
111.1 | 9.2585 | 22972.2461
111.15 | 9.2627 | 22968.0352
111.2 | 9.2669 | 22965.3926
111.25 | 9.2711 | 22962.2969
111.3 | 9.2752 | 22959.3047
111.35 | 9.2794 | 22954.7207
111.4 | 9.2836 | 22950.3574
111.45 | 9.2877 | 22945.6758
111.5 | 9.2919 | 22940.9902
111.55 | 9.2962 | 22937.2695
111.6 | 9.3003 | 22942.5645
111.65 | 9.3039 | 22934.8906
111.7 | 9.3086 | 22920.9512
111.75 | 9.3131 | 22914.3516
111.8 | 9.3171 | 22910.1426
111.85 | 9.3208 | 22911.0195
111.9 | 9.3253 | 22907.1699
111.95 | 9.3293 | 22904.7715
112 | 9.3335 | 22899.5234
112.05 | 9.3377 | 22894.0801
112.1 | 9.3419 | 22887.3145
112.15 | 9.3461 | 22882.5488
112.2 | 9.3501 | 22881.5352
112.25 | 9.3544 | 22878.3496
112.3 | 9.3585 | 22876.084
112.35 | 9.3627 | 22871.9727
112.4 | 9.3669 | 22868.1895
112.45 | 9.3711 | 22862.1387
112.5 | 9.3752 | 22856.5117
112.55 | 9.3795 | 22852.6602
112.6 | 9.3837 | 22846.418
112.65 | 9.3878 | 22842.1855
112.7 | 9.392 | 22838.6543
112.75 | 9.3962 | 22833.041
112.8 | 9.4003 | 22829.4961
112.85 | 9.4044 | 22827.0703
112.9 | 9.4086 | 22822.3496
112.95 | 9.4127 | 22817.9629
113 | 9.4169 | 22812.2598
113.05 | 9.4211 | 22807.0332
113.1 | 9.4254 | 22802.5254
113.15 | 9.4294 | 22792.1426
113.2 | 9.4336 | 22791.7441
113.25 | 9.4378 | 22788.6699
113.3 | 9.4419 | 22785.25
113.35 | 9.4461 | 22780.2031
113.4 | 9.4503 | 22776.375
113.45 | 9.4544 | 22771.6348
113.5 | 9.4586 | 22766.9629
113.55 | 9.4628 | 22760.8359
113.6 | 9.4669 | 22754.9062
113.65 | 9.4708 | 22751.084
113.7 | 9.4756 | 22755.4004
113.75 | 9.48 | 22733.7188
113.8 | 9.4839 | 22730.6074
113.85 | 9.4877 | 22724.8516
113.9 | 9.4918 | 22720.3633
113.95 | 9.4959 | 22712.7812
114 | 9.5002 | 22713.7812
114.05 | 9.5043 | 22712.2227
114.1 | 9.5087 | 22700.5605
114.15 | 9.5127 | 22697.0508
114.2 | 9.5168 | 22699.7617
114.25 | 9.5212 | 22695.4219
114.3 | 9.5253 | 22681.7266
114.35 | 9.5294 | 22671.5703
114.4 | 9.5336 | 22665.7305
114.45 | 9.5377 | 22661.4805
114.5 | 9.5419 | 22658.5723
114.55 | 9.546 | 22656.3164
114.6 | 9.5503 | 22653.2812
114.65 | 9.5546 | 22649.4824
114.7 | 9.5585 | 22644.6172
114.75 | 9.5628 | 22638.1094
114.8 | 9.567 | 22631.3242
114.85 | 9.571 | 22626.4531
114.9 | 9.5752 | 22620.9922
114.95 | 9.5794 | 22614.9023
115 | 9.5836 | 22608.2246
115.05 | 9.5877 | 22602.7871
115.1 | 9.5919 | 22597.9707
115.15 | 9.596 | 22591.3438
115.2 | 9.6003 | 22585.5664
115.25 | 9.6045 | 22579.4023
115.3 | 9.6087 | 22573.6484
115.35 | 9.6128 | 22568.127
115.4 | 9.617 | 22563.2852
115.45 | 9.6211 | 22558.8496
115.5 | 9.6253 | 22553.2324
115.55 | 9.6295 | 22546.8672
115.6 | 9.6337 | 22552.166
115.65 | 9.6377 | 22540.7969
115.7 | 9.642 | 22520.0332
115.75 | 9.6462 | 22507.2852
115.8 | 9.6503 | 22503.3184
115.85 | 9.6545 | 22502.2227
115.9 | 9.6585 | 22502.5293
115.95 | 9.6624 | 22499.0566
116 | 9.667 | 22492.7168
116.05 | 9.6712 | 22482.8223
116.1 | 9.6753 | 22479.9043
116.15 | 9.6795 | 22463.7129
116.2 | 9.6835 | 22460.0215
116.25 | 9.6878 | 22458.2109
116.3 | 9.692 | 22454.9629
116.35 | 9.6961 | 22449.8789
116.4 | 9.7002 | 22443.873
116.45 | 9.7044 | 22435.1152
116.5 | 9.7087 | 22427.3867
116.55 | 9.7128 | 22420.5859
116.6 | 9.717 | 22412.918
116.65 | 9.7211 | 22404.9473
116.7 | 9.7252 | 22398.3691
116.75 | 9.7295 | 22392.1543
116.8 | 9.7337 | 22386.1973
116.85 | 9.7378 | 22379.4082
116.9 | 9.7419 | 22373.5898
116.95 | 9.7461 | 22365.7871
117 | 9.7503 | 22360.8828
117.05 | 9.7545 | 22353.6426
117.1 | 9.7587 | 22345.75
117.15 | 9.7628 | 22338.8965
117.2 | 9.7668 | 22330.668
117.25 | 9.7712 | 22326.2676
117.3 | 9.7754 | 22318.8105
117.35 | 9.7796 | 22313.3496
117.4 | 9.7838 | 22306.3672
117.45 | 9.7876 | 22298.3828
117.5 | 9.7922 | 22288.9434
117.55 | 9.796 | 22283.1484
117.6 | 9.8002 | 22275.873
117.65 | 9.8044 | 22268.6133
117.7 | 9.8083 | 22262.9492
117.75 | 9.8128 | 22267.9355
117.8 | 9.8166 | 22251.4004
117.85 | 9.821 | 22233.6094
117.9 | 9.8249 | 22220.6582
117.95 | 9.8294 | 22218.0352
118 | 9.8336 | 22216.1172
118.05 | 9.8376 | 22202.4863
118.1 | 9.8422 | 22197.8926
118.15 | 9.8464 | 22190.5352
118.2 | 9.8503 | 22182.3984
118.25 | 9.8544 | 22180.6758
118.3 | 9.8586 | 22173.1797
118.35 | 9.8629 | 22167.375
118.4 | 9.8669 | 22159.6328
118.45 | 9.8712 | 22144.2168
118.5 | 9.8754 | 22133.6074
118.55 | 9.8795 | 22124.2285
118.6 | 9.8837 | 22118.8828
118.65 | 9.8877 | 22111.1914
118.7 | 9.8918 | 22107.2812
118.75 | 9.896 | 22101.2598
118.8 | 9.9002 | 22094.0703
118.85 | 9.9043 | 22086.1992
118.9 | 9.9084 | 22077.7891
118.95 | 9.9127 | 22067.3457
119 | 9.9169 | 22058.5293
119.05 | 9.921 | 22051.5898
119.1 | 9.9252 | 22042.6191
119.15 | 9.9294 | 22033.3145
119.2 | 9.9336 | 22025.1934
119.25 | 9.9377 | 22015.3848
119.3 | 9.9419 | 22006.9609
119.35 | 9.9461 | 22000.4316
119.4 | 9.9502 | 21993.3691
119.45 | 9.9544 | 21982.6289
119.5 | 9.9587 | 21972.4316
119.55 | 9.9628 | 21962.5547
119.6 | 9.967 | 21953.4492
119.65 | 9.9711 | 21944.8438
119.7 | 9.9754 | 21940.0723
119.75 | 9.9794 | 21932.043
119.8 | 9.9839 | 21914.1855
119.85 | 9.9879 | 21900.6094
119.9 | 9.9918 | 21892.127
119.95 | 9.996 | 21884.752
120 | 10.0007 | 21876.9277
120.05 | 10.0048 | 21864.373
120.1 | 10.0084 | 21852.5117
120.15 | 10.0128 | 21850.1934
120.2 | 10.0169 | 21841.2461
120.25 | 10.0211 | 21833.373
120.3 | 10.0253 | 21822.4707
120.35 | 10.0294 | 21810.6797
120.4 | 10.0336 | 21798.75
120.45 | 10.0378 | 21786.1465
120.5 | 10.042 | 21775.1035
120.55 | 10.0462 | 21765.752
120.6 | 10.0503 | 21755.6094
120.65 | 10.0544 | 21745.5098
120.7 | 10.0587 | 21734.8555
120.75 | 10.0628 | 21723.5977
120.8 | 10.0669 | 21712.2012
120.85 | 10.0711 | 21699.8047
120.9 | 10.0752 | 21688.3926
120.95 | 10.0794 | 21677.0312
121 | 10.0836 | 21663.9941
121.05 | 10.0877 | 21650.5527
121.1 | 10.0919 | 21636.332
121.15 | 10.0961 | 21622.7031
121.2 | 10.1003 | 21610.6719
121.25 | 10.1045 | 21599.4902
121.3 | 10.1086 | 21586.7637
121.35 | 10.1128 | 21573.1133
121.4 | 10.117 | 21558.7871
121.45 | 10.1212 | 21542.1875
121.5 | 10.1254 | 21528.3125
121.55 | 10.1295 | 21513.2676
121.6 | 10.1336 | 21495.5273
121.65 | 10.1378 | 21476.2344
121.7 | 10.142 | 21456.9297
121.75 | 10.1461 | 21439.9883
121.8 | 10.1503 | 21421.834
121.85 | 10.1545 | 21404.3809
121.9 | 10.159 | 21373.9551
121.95 | 10.1626 | 21346.207
122 | 10.1668 | 21316.6133
122.05 | 10.171 | 21279.8027
122.1 | 10.1753 | 21238.8047
122.15 | 10.1795 | 21171.2207
122.2 | 10.1835 | 21092.5996
122.25 | 10.1901 | 20418.3457
122.266 | 10.1904 | 11981.7168

## Sample 3
Specimen properties : Length | 95.6 | mm
Specimen properties : Thickness | 3.31 | mm
Specimen properties : Width | 13.1 | mm
Test : Rate 1 | 5 | mm/min
Time | Extension | Load
(s) | (mm) | (N)
0 | 0 | 0.13067
0.05 | 0.0015 | 2.4649
0.1 | 0.00525 | 27.8749
0.15 | 0.00984 | 58.578
0.2 | 0.01434 | 68.3074
0.25 | 0.01902 | 68.126
0.3 | 0.02371 | 68.7275
0.35 | 0.02821 | 69.2277
0.4 | 0.03261 | 69.633
0.45 | 0.03692 | 69.153
0.5 | 0.04142 | 69.4748
0.55 | 0.04564 | 69.4262
0.6 | 0.04995 | 69.6911
0.65 | 0.05416 | 69.5643
0.7 | 0.05838 | 69.3696
0.75 | 0.0626 | 69.5203
0.8 | 0.06672 | 69.1446
0.85 | 0.07084 | 69.0858
0.9 | 0.07525 | 68.365
0.95 | 0.07937 | 68.4313
1 | 0.08349 | 68.1192
1.05 | 0.08771 | 68.3745
1.1 | 0.09183 | 68.3348
1.15 | 0.09596 | 68.5316
1.2 | 0.10017 | 68.6536
1.25 | 0.10439 | 68.93
1.3 | 0.10851 | 69.2855
1.35 | 0.11273 | 69.0481
1.4 | 0.11695 | 68.9519
1.45 | 0.12107 | 69.2133
1.5 | 0.12519 | 69.7239
1.55 | 0.12941 | 70.1932
1.6 | 0.13353 | 69.9574
1.65 | 0.13765 | 70.5599
1.7 | 0.14187 | 70.6315
1.75 | 0.14609 | 71.578
1.8 | 0.15012 | 71.1629
1.85 | 0.15443 | 70.8617
1.9 | 0.15855 | 71.5403
1.95 | 0.16277 | 71.7698
2 | 0.16689 | 71.3439
2.05 | 0.17111 | 71.5998
2.1 | 0.17523 | 71.5985
2.15 | 0.17935 | 71.8723
2.2 | 0.18357 | 72.5135
2.25 | 0.18769 | 72.5942
2.3 | 0.19182 | 72.6899
2.35 | 0.19603 | 73.2721
2.4 | 0.20025 | 74.1233
2.45 | 0.20428 | 75.3022
2.5 | 0.20859 | 74.8782
2.55 | 0.21281 | 76.0843
2.6 | 0.21693 | 80.3092
2.65 | 0.22124 | 91.205
2.7 | 0.22555 | 111.1374
2.75 | 0.22939 | 131.6176
2.8 | 0.23361 | 154.6039
2.85 | 0.23783 | 178.352
2.9 | 0.24204 | 204.1399
2.95 | 0.24617 | 233.9457
3 | 0.2502 | 266.8281
3.05 | 0.25441 | 303.4439
3.1 | 0.25854 | 341.4074
3.15 | 0.26266 | 380.8042
3.2 | 0.26697 | 421.9801
3.25 | 0.271 | 462.8922
3.3 | 0.27522 | 504.9876
3.35 | 0.27943 | 547.5162
3.4 | 0.28356 | 590.6143
3.45 | 0.28768 | 633.4031
3.5 | 0.2918 | 676.0115
3.55 | 0.29602 | 719.8641
3.6 | 0.30014 | 764.7671
3.65 | 0.30427 | 808.9219
3.7 | 0.30848 | 852.6419
3.75 | 0.3127 | 898.4811
3.8 | 0.31682 | 942.821
3.85 | 0.32104 | 986.7696
3.9 | 0.32526 | 1032.396
3.95 | 0.32938 | 1076.7505
4 | 0.3335 | 1119.7618
4.05 | 0.33772 | 1162.3646
4.1 | 0.34184 | 1200.6709
4.15 | 0.34606 | 1233.9493
4.2 | 0.35028 | 1264.8346
4.25 | 0.3544 | 1296.6602
4.3 | 0.35852 | 1325.8933
4.35 | 0.36274 | 1353.9298
4.4 | 0.36686 | 1380.1345
4.45 | 0.37098 | 1404.4777
4.5 | 0.3752 | 1428.881
4.55 | 0.37932 | 1451.6528
4.6 | 0.38335 | 1474.9367
4.65 | 0.38766 | 1501.965
4.7 | 0.39188 | 1522.2883
4.75 | 0.3961 | 1543.8129
4.8 | 0.40022 | 1564.2557
4.85 | 0.40434 | 1585.4653
4.9 | 0.40875 | 1606.4957
4.95 | 0.41259 | 1624.2906
5 | 0.41681 | 1645.4453
5.05 | 0.42112 | 1664.1641
5.1 | 0.42524 | 1685.5756
5.15 | 0.42936 | 1706.1422
5.2 | 0.43349 | 1725.9594
5.25 | 0.4377 | 1744.7284
5.3 | 0.44192 | 1764.6885
5.35 | 0.44604 | 1784.2316
5.4 | 0.45026 | 1802.5291
5.45 | 0.45438 | 1821.3352
5.5 | 0.45851 | 1841.1487
5.55 | 0.46263 | 1858.2053
5.6 | 0.46685 | 1876.479
5.65 | 0.47097 | 1895.7385
5.7 | 0.47519 | 1913.2085
5.75 | 0.47931 | 1931.7911
5.8 | 0.48353 | 1949.4314
5.85 | 0.48765 | 1967.8438
5.9 | 0.49187 | 1985.3073
5.95 | 0.49599 | 2002.2964
6 | 0.50021 | 2019.5226
6.05 | 0.50442 | 2037.0966
6.1 | 0.50855 | 2055.071
6.15 | 0.51276 | 2073.0173
6.2 | 0.51698 | 2090.7224
6.25 | 0.5211 | 2108.5139
6.3 | 0.52523 | 2127.0874
6.35 | 0.52944 | 2144.4873
6.4 | 0.53366 | 2164.21
6.45 | 0.53769 | 2186.405
6.5 | 0.54191 | 2201.7368
6.55 | 0.54612 | 2219.8708
6.6 | 0.55015 | 2236.3882
6.65 | 0.55418 | 2252.0813
6.7 | 0.55858 | 2269.2544
6.75 | 0.56271 | 2286.949
6.8 | 0.56683 | 2303.8562
6.85 | 0.57105 | 2321.3984
6.9 | 0.57526 | 2336.9099
6.95 | 0.57948 | 2353.6536
7 | 0.5836 | 2370.3723
7.05 | 0.58763 | 2385.179
7.1 | 0.59194 | 2403.0894
7.15 | 0.59616 | 2419.521
7.2 | 0.60019 | 2435.8586
7.25 | 0.60441 | 2453.3403
7.3 | 0.60862 | 2468.738
7.35 | 0.61284 | 2484.5413
7.4 | 0.61696 | 2499.9651
7.45 | 0.62109 | 2516.3342
7.5 | 0.62521 | 2533.2932
7.55 | 0.62933 | 2548.7363
7.6 | 0.63355 | 2565.1931
7.65 | 0.63767 | 2580.7576
7.7 | 0.6418 | 2596.0239
7.75 | 0.64601 | 2611.648
7.8 | 0.65014 | 2626.9338
7.85 | 0.65435 | 2643.9109
7.9 | 0.65848 | 2658.6055
7.95 | 0.66269 | 2672.9343
8 | 0.66691 | 2688.6934
8.05 | 0.67113 | 2705.1072
8.1 | 0.67525 | 2721.7832
8.15 | 0.67947 | 2736.3098
8.2 | 0.68359 | 2752.0002
8.25 | 0.68781 | 2766.3489
8.3 | 0.69193 | 2783.0596
8.35 | 0.69615 | 2799.2805
8.4 | 0.70036 | 2814.4209
8.45 | 0.70449 | 2830.2327
8.5 | 0.70861 | 2846.7568
8.55 | 0.71264 | 2862.5623
8.6 | 0.71695 | 2882.9934
8.65 | 0.72107 | 2895.228
8.7 | 0.7251 | 2908.8765
8.75 | 0.72922 | 2924.3662
8.8 | 0.73344 | 2940.7461
8.85 | 0.73766 | 2956.9866
8.9 | 0.74187 | 2971.7561
8.95 | 0.746 | 2987.2537
9 | 0.75012 | 3003.093
9.05 | 0.75434 | 3018.9585
9.1 | 0.75846 | 3034.2588
9.15 | 0.76268 | 3051.9241
9.2 | 0.76689 | 3067.3477
9.25 | 0.77102 | 3079.7671
9.3 | 0.77523 | 3096.4531
9.35 | 0.77945 | 3112.1506
9.4 | 0.78357 | 3126.0066
9.45 | 0.78788 | 3141.5752
9.5 | 0.79201 | 3153.394
9.55 | 0.79604 | 3170.719
9.6 | 0.80025 | 3185.3735
9.65 | 0.80438 | 3200.8323
9.7 | 0.8085 | 3215.6375
9.75 | 0.81272 | 3229.4446
9.8 | 0.81684 | 3244.4819
9.85 | 0.82106 | 3258.4402
9.9 | 0.82518 | 3273.198
9.95 | 0.8294 | 3288.0559
10 | 0.83361 | 3301.2927
10.05 | 0.83774 | 3316.4424
10.1 | 0.84195 | 3330.7568
10.15 | 0.84608 | 3346.0989
10.2 | 0.8502 | 3360.52
10.25 | 0.85442 | 3373.655
10.3 | 0.85854 | 3387.7302
10.35 | 0.86276 | 3401.7056
10.4 | 0.86707 | 3415.5588
10.45 | 0.87091 | 3431.365
10.5 | 0.87531 | 3447.169
10.55 | 0.87944 | 3458.8301
10.6 | 0.88356 | 3471.9412
10.65 | 0.88768 | 3485.2009
10.7 | 0.8919 | 3499.8782
10.75 | 0.89602 | 3512.2126
10.8 | 0.90024 | 3524.6003
10.85 | 0.90427 | 3536.1047
10.9 | 0.90849 | 3548.8025
10.95 | 0.9128 | 3561.4326
11 | 0.91692 | 3574.3103
11.05 | 0.92104 | 3585.5171
11.1 | 0.92516 | 3597.3769
11.15 | 0.92948 | 3610.2134
11.2 | 0.9335 | 3619.6526
11.25 | 0.93772 | 3633.3923
11.3 | 0.94203 | 3645.071
11.35 | 0.94606 | 3655.0469
11.4 | 0.95028 | 3666.1365
11.45 | 0.9545 | 3676.564
11.5 | 0.95862 | 3687.4812
11.55 | 0.96274 | 3698.679
11.6 | 0.96696 | 3708.4609
11.65 | 0.97108 | 3719.1856
11.7 | 0.9752 | 3729.9502
11.75 | 0.97942 | 3739.1138
11.8 | 0.98364 | 3748.1033
11.85 | 0.98767 | 3756.6409
11.9 | 0.99179 | 3764.303
11.95 | 0.9961 | 3773.1948
12 | 1.0002 | 3782.0999
12.05 | 1.0044 | 3786.9978
12.1 | 1.0086 | 3796.2161
12.15 | 1.0127 | 3803.1985
12.2 | 1.0168 | 3808.5662
12.25 | 1.021 | 3812.6909
12.3 | 1.0252 | 3813.418
12.35 | 1.0294 | 3813.3852
12.4 | 1.0335 | 3805.2161
12.45 | 1.0377 | 3787.081
12.5 | 1.0418 | 3759.1775
12.55 | 1.046 | 3726.8083
12.6 | 1.0501 | 3709.6533
12.65 | 1.0544 | 3712.1079
12.7 | 1.0585 | 3711.5713
12.75 | 1.0627 | 3720.5481
12.8 | 1.0669 | 3730.5984
12.85 | 1.071 | 3742.8774
12.9 | 1.0752 | 3751.8494
12.95 | 1.0794 | 3760.8472
13 | 1.0835 | 3774.6667
13.05 | 1.0877 | 3787.0557
13.1 | 1.0918 | 3800.594
13.15 | 1.0961 | 3812.5754
13.2 | 1.1003 | 3822.5342
13.25 | 1.1044 | 3834.7263
13.3 | 1.1085 | 3845.238
13.35 | 1.1128 | 3858.6877
13.4 | 1.1169 | 3870.2556
13.45 | 1.121 | 3878.863
13.5 | 1.1252 | 3890.1035
13.55 | 1.1294 | 3899.7419
13.6 | 1.1336 | 3911.0627
13.65 | 1.1377 | 3920.2378
13.7 | 1.1419 | 3930.5784
13.75 | 1.1459 | 3940.8784
13.8 | 1.1502 | 3952.6284
13.85 | 1.1544 | 3964.6777
13.9 | 1.1585 | 3975.5261
13.95 | 1.1627 | 3986.137
14 | 1.1668 | 3998.3711
14.05 | 1.171 | 4009.5991
14.1 | 1.1752 | 4021.9981
14.15 | 1.1794 | 4032.813
14.2 | 1.1835 | 4044.0588
14.25 | 1.1877 | 4054.8518
14.3 | 1.192 | 4066.794
14.35 | 1.1962 | 4079.8523
14.4 | 1.2003 | 4091.8286
14.45 | 1.2042 | 4103.7305
14.5 | 1.2086 | 4122.9356
14.55 | 1.2127 | 4128.3662
14.6 | 1.2169 | 4142.3975
14.65 | 1.2214 | 4156.624
14.7 | 1.2252 | 4168.2056
14.75 | 1.2294 | 4184.3691
14.8 | 1.2335 | 4194.2695
14.85 | 1.2378 | 4208.5142
14.9 | 1.2416 | 4219.6548
14.95 | 1.246 | 4232.5532
15 | 1.2502 | 4248.126
15.05 | 1.2544 | 4259.5884
15.1 | 1.2585 | 4268.4702
15.15 | 1.2627 | 4284.6655
15.2 | 1.2668 | 4297.7056
15.25 | 1.271 | 4310.1357
15.3 | 1.2752 | 4324.0713
15.35 | 1.2795 | 4339.228
15.4 | 1.2835 | 4352.0977
15.45 | 1.2877 | 4364.2031
15.5 | 1.2918 | 4378.9399
15.55 | 1.296 | 4391.543
15.6 | 1.3002 | 4405.2715
15.65 | 1.3044 | 4417.6772
15.7 | 1.3085 | 4432.5649
15.75 | 1.3126 | 4445.7905
15.8 | 1.317 | 4458.7212
15.85 | 1.3211 | 4472.2466
15.9 | 1.3252 | 4485.3345
15.95 | 1.3294 | 4498.4717
16 | 1.3334 | 4510.8193
16.05 | 1.3377 | 4524.9058
16.1 | 1.3419 | 4539.0356
16.15 | 1.3461 | 4550.9526
16.2 | 1.3502 | 4564.0664
16.25 | 1.3543 | 4576.9146
16.3 | 1.3585 | 4590.8237
16.35 | 1.3626 | 4604.6602
16.4 | 1.3667 | 4615.8164
16.45 | 1.371 | 4628.5596
16.5 | 1.3752 | 4643.9214
16.55 | 1.3794 | 4657.3872
16.6 | 1.3835 | 4671.48
16.65 | 1.3877 | 4686.3755
16.7 | 1.3919 | 4698.1978
16.75 | 1.396 | 4709.1484
16.8 | 1.4002 | 4722.0498
16.85 | 1.4045 | 4735.2095
16.9 | 1.4086 | 4748.2217
16.95 | 1.4127 | 4759.3106
17 | 1.4169 | 4773.2148
17.05 | 1.4208 | 4786.0776
17.1 | 1.4252 | 4799.0415
17.15 | 1.4294 | 4813.1055
17.2 | 1.4336 | 4826.8901
17.25 | 1.4377 | 4835.6318
17.3 | 1.4419 | 4851.4897
17.35 | 1.4461 | 4862.0225
17.4 | 1.4502 | 4875.4556
17.45 | 1.4545 | 4888.0259
17.5 | 1.4585 | 4897.5708
17.55 | 1.4626 | 4912.3232
17.6 | 1.4669 | 4924.8765
17.65 | 1.4711 | 4936.8144
17.7 | 1.4751 | 4947.6074
17.75 | 1.4793 | 4959.4595
17.8 | 1.4836 | 4971.1377
17.85 | 1.4878 | 4984.3188
17.9 | 1.4919 | 4996.2446
17.95 | 1.496 | 5007.3569
18 | 1.5003 | 5019.9204
18.05 | 1.5045 | 5033.2891
18.1 | 1.5086 | 5045.9092
18.15 | 1.5128 | 5056.7349
18.2 | 1.5169 | 5068.2529
18.25 | 1.5211 | 5079.644
18.3 | 1.5254 | 5089.8418
18.35 | 1.5295 | 5100.6045
18.4 | 1.5336 | 5112.2437
18.45 | 1.5377 | 5120.4165
18.5 | 1.5419 | 5130.1504
18.55 | 1.5462 | 5142.9653
18.6 | 1.5502 | 5152.3975
18.65 | 1.5544 | 5162.2739
18.7 | 1.5583 | 5170.916
18.75 | 1.5627 | 5176.4648
18.8 | 1.5669 | 5185.7573
18.85 | 1.5711 | 5193.7744
18.9 | 1.5752 | 5202.8765
18.95 | 1.5793 | 5212.1455
19 | 1.5836 | 5218.0527
19.05 | 1.5879 | 5231.0898
19.1 | 1.5922 | 5239.4414
19.15 | 1.5961 | 5244.5503
19.2 | 1.6002 | 5258.2969
19.25 | 1.6043 | 5267.8911
19.3 | 1.6086 | 5277.5225
19.35 | 1.6128 | 5284.8379
19.4 | 1.6168 | 5295.2358
19.45 | 1.6211 | 5305.5059
19.5 | 1.6252 | 5314.4199
19.55 | 1.6294 | 5324.834
19.6 | 1.6335 | 5334.7451
19.65 | 1.6377 | 5344.5938
19.7 | 1.6418 | 5354.5283
19.75 | 1.646 | 5364.9751
19.8 | 1.6502 | 5374.7402
19.85 | 1.6544 | 5385.2969
19.9 | 1.6586 | 5395.9517
19.95 | 1.6627 | 5407.5444
20 | 1.6669 | 5418.0649
20.05 | 1.6711 | 5426.6357
20.1 | 1.6752 | 5437.8721
20.15 | 1.6794 | 5448.2231
20.2 | 1.6836 | 5458.3984
20.25 | 1.6878 | 5469.7207
20.3 | 1.692 | 5479.1382
20.35 | 1.6962 | 5488.9644
20.4 | 1.7003 | 5496.7192
20.45 | 1.7044 | 5506.8711
20.5 | 1.7086 | 5515.8945
20.55 | 1.7128 | 5523.3481
20.6 | 1.7168 | 5528.5488
20.65 | 1.721 | 5531.687
20.7 | 1.7252 | 5534.7461
20.75 | 1.7293 | 5538.5107
20.8 | 1.7335 | 5552.6152
20.85 | 1.7378 | 5554.6841
20.9 | 1.7418 | 5569.9893
20.95 | 1.746 | 5581.5874
21 | 1.7502 | 5590.5478
21.05 | 1.7544 | 5601.1792
21.1 | 1.7584 | 5608.8252
21.15 | 1.7626 | 5619.0772
21.2 | 1.7667 | 5627.5952
21.25 | 1.7712 | 5637.7588
21.3 | 1.7754 | 5641.7861
21.35 | 1.7796 | 5644.5644
21.4 | 1.7836 | 5648.5952
21.45 | 1.7877 | 5659.7261
21.5 | 1.792 | 5668.9097
21.55 | 1.7961 | 5676.5796
21.6 | 1.8002 | 5691.8022
21.65 | 1.8044 | 5702.6348
21.7 | 1.8086 | 5713.2583
21.75 | 1.8128 | 5724.7778
21.8 | 1.8169 | 5738.4058
21.85 | 1.8211 | 5749.4487
21.9 | 1.8252 | 5760.4214
21.95 | 1.8293 | 5772.6255
22 | 1.8336 | 5783.3413
22.05 | 1.8378 | 5797.1641
22.1 | 1.8419 | 5810.1816
22.15 | 1.8461 | 5821.8779
22.2 | 1.8503 | 5832.9492
22.25 | 1.8544 | 5844.4204
22.3 | 1.8586 | 5856.3687
22.35 | 1.8628 | 5867.896
22.4 | 1.8669 | 5879.6435
22.45 | 1.871 | 5890.1289
22.5 | 1.8753 | 5900.1865
22.55 | 1.8794 | 5910.4497
22.6 | 1.8837 | 5924.6929
22.65 | 1.8877 | 5935.2358
22.7 | 1.8919 | 5945.3252
22.75 | 1.8962 | 5952.3237
22.8 | 1.9002 | 5959.4678
22.85 | 1.9042 | 5962.9438
22.9 | 1.9086 | 5969.3301
22.95 | 1.9127 | 5978.3267
23 | 1.9168 | 5980.311
23.05 | 1.9211 | 5981.7305
23.1 | 1.9253 | 5988.7891
23.15 | 1.9295 | 5986.8096
23.2 | 1.9336 | 5983.7266
23.25 | 1.9378 | 5988.4893
23.3 | 1.9421 | 5995.3218
23.35 | 1.9462 | 6001.8731
23.4 | 1.9503 | 6015.0991
23.45 | 1.9544 | 6029.4478
23.5 | 1.9586 | 6042.2764
23.55 | 1.9628 | 6055.4155
23.6 | 1.9669 | 6068.8066
23.65 | 1.971 | 6084.0386
23.7 | 1.9752 | 6098.8931
23.75 | 1.9794 | 6112.6235
23.8 | 1.9835 | 6126.4648
23.85 | 1.9877 | 6138.7524
23.9 | 1.9919 | 6152.4438
23.95 | 1.996 | 6167.3599
24 | 2.0001 | 6182.1738
24.05 | 2.0044 | 6197.5098
24.1 | 2.0085 | 6210.7915
24.15 | 2.0126 | 6226.4663
24.2 | 2.0169 | 6241.8135
24.25 | 2.0211 | 6257.4131
24.3 | 2.0253 | 6271.4316
24.35 | 2.0294 | 6286.7231
24.4 | 2.0334 | 6302.4775
24.45 | 2.0377 | 6315.6865
24.5 | 2.0419 | 6334.4971
24.55 | 2.0461 | 6350.2358
24.6 | 2.0502 | 6364.5356
24.65 | 2.0543 | 6378.7417
24.7 | 2.0585 | 6396.6431
24.75 | 2.0628 | 6412.5776
24.8 | 2.0669 | 6431.2363
24.85 | 2.071 | 6441.0508
24.9 | 2.0753 | 6457.2871
24.95 | 2.0794 | 6476.3618
25 | 2.0836 | 6493.1816
25.05 | 2.0878 | 6502.4356
25.1 | 2.092 | 6520.8652
25.15 | 2.096 | 6534.8066
25.2 | 2.1002 | 6546.9043
25.25 | 2.1044 | 6563.0137
25.3 | 2.1086 | 6580.7852
25.35 | 2.1128 | 6592.8252
25.4 | 2.1168 | 6604.2622
25.45 | 2.121 | 6617.0381
25.5 | 2.1252 | 6632.6885
25.55 | 2.1295 | 6643.9062
25.6 | 2.1335 | 6653.8057
25.65 | 2.1376 | 6668.9028
25.7 | 2.1418 | 6680.4277
25.75 | 2.1461 | 6694.854
25.8 | 2.1502 | 6707.7002
25.85 | 2.1543 | 6720.1138
25.9 | 2.1586 | 6733.8032
25.95 | 2.1627 | 6746.8613
26 | 2.1668 | 6761.9009
26.05 | 2.171 | 6775.2383
26.1 | 2.1752 | 6789.2769
26.15 | 2.1793 | 6803.4907
26.2 | 2.1835 | 6813.3584
26.25 | 2.1878 | 6826.8081
26.3 | 2.192 | 6840.6328
26.35 | 2.1961 | 6852.8286
26.4 | 2.2003 | 6864.3975
26.45 | 2.2045 | 6876.771
26.5 | 2.2086 | 6889.6523
26.55 | 2.2128 | 6903.0254
26.6 | 2.2169 | 6916.1748
26.65 | 2.2209 | 6932.707
26.7 | 2.2253 | 6947.5708
26.75 | 2.2294 | 6955.9155
26.8 | 2.2336 | 6971.2051
26.85 | 2.2378 | 6979.6269
26.9 | 2.242 | 6991.6235
26.95 | 2.2462 | 7004.8867
27 | 2.2503 | 7015.6162
27.05 | 2.2543 | 7024.7954
27.1 | 2.2585 | 7040.4204
27.15 | 2.2627 | 7056.5425
27.2 | 2.2669 | 7068.3354
27.25 | 2.2711 | 7081.5942
27.3 | 2.2753 | 7096.9849
27.35 | 2.2792 | 7111.0239
27.4 | 2.2835 | 7124.7441
27.45 | 2.2877 | 7139.4609
27.5 | 2.292 | 7152.8516
27.55 | 2.2961 | 7166.0786
27.6 | 2.3002 | 7183.7358
27.65 | 2.3043 | 7198.6787
27.7 | 2.3085 | 7211.6943
27.75 | 2.3127 | 7224.4443
27.8 | 2.3169 | 7238.4312
27.85 | 2.321 | 7251.8101
27.9 | 2.3252 | 7263.3682
27.95 | 2.3294 | 7276.5381
28 | 2.3335 | 7290.832
28.05 | 2.3377 | 7305.6006
28.1 | 2.3419 | 7320.7974
28.15 | 2.346 | 7338.749
28.2 | 2.3502 | 7355.7617
28.25 | 2.3545 | 7371.2422
28.3 | 2.3586 | 7387.8603
28.35 | 2.3627 | 7403.3989
28.4 | 2.3668 | 7419.0898
28.45 | 2.3712 | 7435.7725
28.5 | 2.3752 | 7447.3555
28.55 | 2.3794 | 7466.6621
28.6 | 2.3836 | 7483.1987
28.65 | 2.3877 | 7498.5957
28.7 | 2.3918 | 7514.0601
28.75 | 2.3961 | 7530.4785
28.8 | 2.4002 | 7547.2861
28.85 | 2.4042 | 7562.4927
28.9 | 2.4087 | 7583.7022
28.95 | 2.4129 | 7589.519
29 | 2.4169 | 7610.2866
29.05 | 2.4209 | 7629.2603
29.1 | 2.4253 | 7643.5767
29.15 | 2.4295 | 7656.6592
29.2 | 2.4335 | 7671.769
29.25 | 2.4378 | 7687.4902
29.3 | 2.4418 | 7701.2481
29.35 | 2.446 | 7716.874
29.4 | 2.4502 | 7733.2549
29.45 | 2.4544 | 7750.1924
29.5 | 2.4586 | 7764.7808
29.55 | 2.4627 | 7776.9106
29.6 | 2.4668 | 7790.9536
29.65 | 2.471 | 7807.3687
29.7 | 2.4753 | 7824.8643
29.75 | 2.4794 | 7838.8789
29.8 | 2.4835 | 7854.9849
29.85 | 2.4876 | 7867.5503
29.9 | 2.4919 | 7880.313
29.95 | 2.4962 | 7895.939
30 | 2.5003 | 7910.5669
30.05 | 2.5044 | 7924.6143
30.1 | 2.5086 | 7938.7764
30.15 | 2.5127 | 7954.082
30.2 | 2.517 | 7968.4844
30.25 | 2.5212 | 7985.7563
30.3 | 2.5252 | 8005.4351
30.35 | 2.5294 | 8023.6475
30.4 | 2.5335 | 8038.8428
30.45 | 2.5378 | 8053.2046
30.5 | 2.5419 | 8068.7481
30.55 | 2.5461 | 8085.0312
30.6 | 2.5502 | 8101.4893
30.65 | 2.5543 | 8119.0952
30.7 | 2.5586 | 8137.1025
30.75 | 2.5629 | 8155.2729
30.8 | 2.567 | 8172.7231
30.85 | 2.5711 | 8187.5684
30.9 | 2.5752 | 8202.6807
30.95 | 2.5794 | 8215.1231
31 | 2.5836 | 8234.5352
31.05 | 2.5877 | 8252.5068
31.1 | 2.5919 | 8266.9814
31.15 | 2.5961 | 8280.7773
31.2 | 2.6003 | 8295.9805
31.25 | 2.6044 | 8310.9189
31.3 | 2.6086 | 8328.8984
31.35 | 2.6128 | 8344.376
31.4 | 2.6168 | 8362.7383
31.45 | 2.6211 | 8379.2207
31.5 | 2.6252 | 8394.4053
31.55 | 2.6294 | 8413.1729
31.6 | 2.6334 | 8427.8906
31.65 | 2.6376 | 8450.4824
31.7 | 2.6419 | 8468.3359
31.75 | 2.6461 | 8485.1016
31.8 | 2.6502 | 8502.3047
31.85 | 2.6544 | 8520.1514
31.9 | 2.6585 | 8538.4053
31.95 | 2.6628 | 8555.6426
32 | 2.6669 | 8572.4258
32.05 | 2.6711 | 8590.8262
32.1 | 2.6752 | 8607.2617
32.15 | 2.6795 | 8622.9023
32.2 | 2.6837 | 8638.0127
32.25 | 2.6878 | 8653.0059
32.3 | 2.6919 | 8667.1396
32.35 | 2.696 | 8681.8135
32.4 | 2.7003 | 8697.3379
32.45 | 2.7044 | 8711.5615
32.5 | 2.7085 | 8725.9043
32.55 | 2.7126 | 8738.3623
32.6 | 2.7168 | 8750.4385
32.65 | 2.721 | 8764.1699
32.7 | 2.7251 | 8775.4277
32.75 | 2.7293 | 8783.5781
32.8 | 2.7335 | 8792.1162
32.85 | 2.7375 | 8801.5566
32.9 | 2.7417 | 8812.6514
32.95 | 2.7461 | 8824.0928
33 | 2.7503 | 8836.8457
33.05 | 2.7544 | 8851.9424
33.1 | 2.7586 | 8867.4609
33.15 | 2.7628 | 8883.2275
33.2 | 2.7669 | 8897.8867
33.25 | 2.7711 | 8911.7754
33.3 | 2.7752 | 8921.8545
33.35 | 2.7794 | 8937.1885
33.4 | 2.7835 | 8952.7354
33.45 | 2.7877 | 8961.0186
33.5 | 2.7919 | 8967.9023
33.55 | 2.7961 | 8977.9912
33.6 | 2.8001 | 8990.2285
33.65 | 2.8045 | 9003.0742
33.7 | 2.8086 | 9016.6982
33.75 | 2.8128 | 9030.4981
33.8 | 2.8169 | 9042.4854
33.85 | 2.8211 | 9055.8135
33.9 | 2.8252 | 9066.5488
33.95 | 2.8294 | 9074.6367
34 | 2.8337 | 9086.1826
34.05 | 2.8377 | 9098.5615
34.1 | 2.8419 | 9112.8994
34.15 | 2.8461 | 9129.6894
34.2 | 2.8503 | 9148.6533
34.25 | 2.8545 | 9165.6904
34.3 | 2.8586 | 9180.9531
34.35 | 2.8627 | 9198.6777
34.4 | 2.8669 | 9215.4873
34.45 | 2.8711 | 9230.7519
34.5 | 2.8753 | 9246.3223
34.55 | 2.8794 | 9261.5967
34.6 | 2.8835 | 9276.46
34.65 | 2.8878 | 9292.4883
34.7 | 2.892 | 9311.4326
34.75 | 2.896 | 9333.9648
34.8 | 2.9002 | 9345.7393
34.85 | 2.9043 | 9360.4189
34.9 | 2.9086 | 9378.3867
34.95 | 2.9127 | 9396.5947
35 | 2.9168 | 9416.3877
35.05 | 2.921 | 9437.4639
35.1 | 2.9253 | 9457.6318
35.15 | 2.9294 | 9472.7959
35.2 | 2.9336 | 9492.0596
35.25 | 2.9377 | 9514.1875
35.3 | 2.942 | 9534.1553
35.35 | 2.9461 | 9551.4365
35.4 | 2.9503 | 9571.1436
35.45 | 2.9544 | 9591.7832
35.5 | 2.9586 | 9612.3223
35.55 | 2.9626 | 9624.8018
35.6 | 2.9668 | 9643.9902
35.65 | 2.9711 | 9662.7783
35.7 | 2.9752 | 9682.8174
35.75 | 2.9793 | 9704.7637
35.8 | 2.9835 | 9723.5332
35.85 | 2.9877 | 9741.2324
35.9 | 2.9919 | 9760.1826
35.95 | 2.996 | 9778.6641
36 | 3.0002 | 9796.0566
36.05 | 3.0044 | 9815.1123
36.1 | 3.0085 | 9833.208
36.15 | 3.0127 | 9850.1523
36.2 | 3.0169 | 9867.9346
36.25 | 3.021 | 9886.8867
36.3 | 3.0252 | 9904.5693
36.35 | 3.0294 | 9921.3711
36.4 | 3.0336 | 9940.5781
36.45 | 3.0379 | 9960.0215
36.5 | 3.0418 | 9975.4346
36.55 | 3.0459 | 9993.5254
36.6 | 3.0502 | 10006.3701
36.65 | 3.0544 | 10023.2002
36.7 | 3.0586 | 10038.7354
36.75 | 3.0627 | 10053.916
36.8 | 3.0668 | 10067.4521
36.85 | 3.0711 | 10084.6182
36.9 | 3.0752 | 10101.6387
36.95 | 3.0791 | 10114.9668
37 | 3.0835 | 10126.1396
37.05 | 3.0877 | 10147.2002
37.1 | 3.0918 | 10165.7744
37.15 | 3.0961 | 10183.8301
37.2 | 3.1003 | 10203.917
37.25 | 3.1045 | 10226.9092
37.3 | 3.1086 | 10240.6035
37.35 | 3.1128 | 10254.4043
37.4 | 3.1169 | 10275.3477
37.45 | 3.121 | 10299.1357
37.5 | 3.1252 | 10316.3789
37.55 | 3.1293 | 10332.5547
37.6 | 3.1336 | 10353.2383
37.65 | 3.1377 | 10370.4756
37.7 | 3.1419 | 10387.5391
37.75 | 3.146 | 10406.4521
37.8 | 3.1502 | 10425.7998
37.85 | 3.1543 | 10442.8301
37.9 | 3.1586 | 10462.8096
37.95 | 3.1626 | 10483.4619
38 | 3.1669 | 10504.6553
38.05 | 3.1711 | 10526.665
38.1 | 3.1753 | 10547.1182
38.15 | 3.1795 | 10566.4434
38.2 | 3.1837 | 10586.1143
38.25 | 3.1878 | 10607.0508
38.3 | 3.192 | 10626.6973
38.35 | 3.1961 | 10645.3643
38.4 | 3.2003 | 10664.0811
38.45 | 3.2044 | 10681.4414
38.5 | 3.2086 | 10700.5596
38.55 | 3.2127 | 10719.79
38.6 | 3.2168 | 10739.2979
38.65 | 3.2211 | 10757.3809
38.7 | 3.2252 | 10776.3887
38.75 | 3.2295 | 10798.1055
38.8 | 3.2335 | 10826.4658
38.85 | 3.2378 | 10840.1104
38.9 | 3.2419 | 10857.4668
38.95 | 3.2459 | 10877.1191
39 | 3.2501 | 10897.1436
39.05 | 3.2543 | 10920.5898
39.1 | 3.2585 | 10940.082
39.15 | 3.2627 | 10959.5127
39.2 | 3.2669 | 10979.2295
39.25 | 3.271 | 11001.3457
39.3 | 3.2751 | 11022.9434
39.35 | 3.2795 | 11041.8379
39.4 | 3.2835 | 11060.2451
39.45 | 3.2877 | 11080.7354
39.5 | 3.2919 | 11101.8115
39.55 | 3.296 | 11122.7393
39.6 | 3.3002 | 11144.0938
39.65 | 3.3043 | 11163.5986
39.7 | 3.3086 | 11182.2344
39.75 | 3.3127 | 11204.0439
39.8 | 3.3168 | 11225.6504
39.85 | 3.3211 | 11245.5459
39.9 | 3.3252 | 11266.0137
39.95 | 3.3293 | 11285.9209
40 | 3.3335 | 11306.1709
40.05 | 3.3377 | 11326.0557
40.1 | 3.3419 | 11347.8008
40.15 | 3.346 | 11367.749
40.2 | 3.3502 | 11388.0078
40.25 | 3.3544 | 11408.6953
40.3 | 3.3584 | 11429.3662
40.35 | 3.3627 | 11448.3682
40.4 | 3.3668 | 11469.8652
40.45 | 3.3711 | 11491.9502
40.5 | 3.3752 | 11511.1025
40.55 | 3.3792 | 11530.7549
40.6 | 3.3835 | 11551.876
40.65 | 3.3877 | 11571.4648
40.7 | 3.3919 | 11593.3154
40.75 | 3.396 | 11615.2119
40.8 | 3.4001 | 11635.3311
40.85 | 3.4044 | 11655.5732
40.9 | 3.4085 | 11683.4502
40.95 | 3.4127 | 11705.2617
41 | 3.4168 | 11719.4912
41.05 | 3.421 | 11738.832
41.1 | 3.4253 | 11759.2803
41.15 | 3.4293 | 11780.7109
41.2 | 3.4334 | 11802.1768
41.25 | 3.4377 | 11822.5117
41.3 | 3.4418 | 11847.4082
41.35 | 3.4461 | 11865.9434
41.4 | 3.4503 | 11886.4375
41.45 | 3.4544 | 11908.1074
41.5 | 3.4585 | 11929.3984
41.55 | 3.4627 | 11955.6826
41.6 | 3.4669 | 11975.7891
41.65 | 3.471 | 11991.5996
41.7 | 3.4752 | 12010.8867
41.75 | 3.4794 | 12031.2783
41.8 | 3.4835 | 12052.1035
41.85 | 3.4878 | 12072.8281
41.9 | 3.4919 | 12091.8223
41.95 | 3.496 | 12115.5371
42 | 3.5002 | 12136.1143
42.05 | 3.5044 | 12156.2842
42.1 | 3.5086 | 12177.7256
42.15 | 3.5127 | 12198.1328
42.2 | 3.5169 | 12219.0293
42.25 | 3.5211 | 12240.417
42.3 | 3.5252 | 12261.1123
42.35 | 3.5295 | 12281.6992
42.4 | 3.5336 | 12302.4512
42.45 | 3.5378 | 12324.1816
42.5 | 3.5419 | 12342.1894
42.55 | 3.546 | 12363.042
42.6 | 3.5503 | 12384.8086
42.65 | 3.5544 | 12405.7363
42.7 | 3.5586 | 12426.9356
42.75 | 3.5627 | 12448.1943
42.8 | 3.5669 | 12469.7549
42.85 | 3.5712 | 12501.0518
42.9 | 3.5753 | 12519.2861
42.95 | 3.5793 | 12536.2705
43 | 3.5835 | 12555.708
43.05 | 3.5879 | 12574.9932
43.1 | 3.592 | 12596.3184
43.15 | 3.596 | 12616.8115
43.2 | 3.6003 | 12638.4277
43.25 | 3.6044 | 12659.335
43.3 | 3.6086 | 12680.9356
43.35 | 3.6127 | 12701.1533
43.4 | 3.6169 | 12720.6709
43.45 | 3.621 | 12741.4326
43.5 | 3.6252 | 12760.6172
43.55 | 3.6294 | 12780.5322
43.6 | 3.6336 | 12801.4072
43.65 | 3.6376 | 12820.3262
43.7 | 3.6419 | 12840.3809
43.75 | 3.6461 | 12861.1396
43.8 | 3.6503 | 12881.6729
43.85 | 3.6544 | 12903.5537
43.9 | 3.6586 | 12923.0381
43.95 | 3.6628 | 12942.9189
44 | 3.6669 | 12963.751
44.05 | 3.6711 | 12984.624
44.1 | 3.6753 | 13004.126
44.15 | 3.6794 | 13025.582
44.2 | 3.6836 | 13044.9307
44.25 | 3.6877 | 13066.1592
44.3 | 3.6919 | 13086.7715
44.35 | 3.6961 | 13107.7246
44.4 | 3.7001 | 13126.5518
44.45 | 3.7043 | 13146.9297
44.5 | 3.7085 | 13168.9561
44.55 | 3.7128 | 13190.2783
44.6 | 3.7167 | 13211.5898
44.65 | 3.721 | 13231.5234
44.7 | 3.7252 | 13254.3828
44.75 | 3.7293 | 13274.7725
44.8 | 3.7335 | 13296.0264
44.85 | 3.7377 | 13319.0732
44.9 | 3.742 | 13337.0059
44.95 | 3.746 | 13353.1113
45 | 3.7503 | 13376.4102
45.05 | 3.7544 | 13392.9951
45.1 | 3.759 | 13419.6367
45.15 | 3.7627 | 13437.3398
45.2 | 3.7669 | 13460.0762
45.25 | 3.7711 | 13478.4619
45.3 | 3.7753 | 13500.5352
45.35 | 3.7794 | 13524.8769
45.4 | 3.7835 | 13544.9277
45.45 | 3.7878 | 13566.709
45.5 | 3.7918 | 13588.2598
45.55 | 3.7961 | 13611.4316
45.6 | 3.8003 | 13636.8516
45.65 | 3.8045 | 13650.3096
45.7 | 3.8085 | 13670.085
45.75 | 3.8127 | 13689.9023
45.8 | 3.8169 | 13710.3115
45.85 | 3.8211 | 13732.3018
45.9 | 3.8253 | 13754.9922
45.95 | 3.8295 | 13774.8496
46 | 3.8335 | 13797.7881
46.05 | 3.8378 | 13818.8262
46.1 | 3.842 | 13839.9775
46.15 | 3.8461 | 13861.7871
46.2 | 3.8503 | 13883.0928
46.25 | 3.8544 | 13903.2529
46.3 | 3.8586 | 13923.4971
46.35 | 3.8627 | 13944.0195
46.4 | 3.8669 | 13965.0215
46.45 | 3.871 | 13985.9902
46.5 | 3.8751 | 14006.5371
46.55 | 3.8794 | 14025.417
46.6 | 3.8836 | 14046.3408
46.65 | 3.8877 | 14068.1113
46.7 | 3.8918 | 14089.9922
46.75 | 3.896 | 14110.6084
46.8 | 3.9002 | 14130.6699
46.85 | 3.9041 | 14151.6621
46.9 | 3.9086 | 14186.0928
46.95 | 3.9127 | 14205.1025
47 | 3.9168 | 14218.7207
47.05 | 3.921 | 14234.8291
47.1 | 3.9256 | 14254.7861
47.15 | 3.9295 | 14276.5
47.2 | 3.9335 | 14299.5996
47.25 | 3.9378 | 14322.8428
47.3 | 3.9419 | 14342.7773
47.35 | 3.946 | 14362.6738
47.4 | 3.9503 | 14382.2998
47.45 | 3.9544 | 14403.1094
47.5 | 3.9585 | 14422.8848
47.55 | 3.9627 | 14442.9814
47.6 | 3.9669 | 14464.4473
47.65 | 3.971 | 14485.0225
47.7 | 3.9751 | 14507.4385
47.75 | 3.9793 | 14528.2715
47.8 | 3.9835 | 14547.9453
47.85 | 3.9877 | 14568.7998
47.9 | 3.9918 | 14588.793
47.95 | 3.996 | 14609.1592
48 | 4.0001 | 14629.2402
48.05 | 4.0044 | 14650.0127
48.1 | 4.0086 | 14670.1602
48.15 | 4.0127 | 14690.1982
48.2 | 4.0168 | 14712.124
48.25 | 4.021 | 14732.3008
48.3 | 4.0253 | 14752.6162
48.35 | 4.0293 | 14773.2852
48.4 | 4.0335 | 14791.9014
48.45 | 4.0377 | 14812.9062
48.5 | 4.0419 | 14832.9482
48.55 | 4.046 | 14853.4883
48.6 | 4.0503 | 14875.3672
48.65 | 4.0544 | 14894.6787
48.7 | 4.0587 | 14917.1514
48.75 | 4.0625 | 14937.6484
48.8 | 4.0667 | 14957.8486
48.85 | 4.071 | 14974.4736
48.9 | 4.0752 | 14995.8193
48.95 | 4.0792 | 15017.1611
49 | 4.0839 | 15051.9189
49.05 | 4.088 | 15066.4541
49.1 | 4.0918 | 15085.4121
49.15 | 4.0962 | 15105.7197
49.2 | 4.1005 | 15121.624
49.25 | 4.1047 | 15141.082
49.3 | 4.1087 | 15166.9326
49.35 | 4.1127 | 15183.625
49.4 | 4.1168 | 15204.9346
49.45 | 4.1211 | 15222.4482
49.5 | 4.1251 | 15242.4102
49.55 | 4.1294 | 15264.9697
49.6 | 4.1335 | 15285.5606
49.65 | 4.1377 | 15306.6699
49.7 | 4.1418 | 15326.3535
49.75 | 4.146 | 15346.1367
49.8 | 4.1502 | 15365.4219
49.85 | 4.1544 | 15385.1299
49.9 | 4.1585 | 15405.0664
49.95 | 4.1628 | 15425.499
50 | 4.1669 | 15443.0898
50.05 | 4.1711 | 15464.0332
50.1 | 4.1753 | 15484.8486
50.15 | 4.1795 | 15504.9424
50.2 | 4.1836 | 15525.7598
50.25 | 4.1878 | 15545.9941
50.3 | 4.192 | 15566.2451
50.35 | 4.1961 | 15586.7529
50.4 | 4.2003 | 15607.4258
50.45 | 4.2045 | 15628.415
50.5 | 4.2086 | 15648.1221
50.55 | 4.2128 | 15665.8769
50.6 | 4.2169 | 15686.3731
50.65 | 4.221 | 15707.7852
50.7 | 4.2252 | 15728.7236
50.75 | 4.2294 | 15749.1025
50.8 | 4.2336 | 15769.3223
50.85 | 4.2377 | 15789.0078
50.9 | 4.2418 | 15808.9981
50.95 | 4.2458 | 15830.043
51 | 4.2502 | 15862.4219
51.05 | 4.2545 | 15880.3477
51.1 | 4.2585 | 15894.6543
51.15 | 4.2627 | 15913.3955
51.2 | 4.2669 | 15934.2725
51.25 | 4.271 | 15954.8115
51.3 | 4.2753 | 15976.1592
51.35 | 4.2794 | 15993.7393
51.4 | 4.2833 | 16015.1289
51.45 | 4.2877 | 16038.9287
51.5 | 4.2919 | 16056.7227
51.55 | 4.296 | 16073.9258
51.6 | 4.3002 | 16092.9219
51.65 | 4.3044 | 16114.1406
51.7 | 4.3085 | 16136.0752
51.75 | 4.3127 | 16156.9717
51.8 | 4.3169 | 16177.7686
51.85 | 4.3211 | 16197.6846
51.9 | 4.3252 | 16218.251
51.95 | 4.3294 | 16239.0811
52 | 4.3335 | 16258.8398
52.05 | 4.3377 | 16277.71
52.1 | 4.3419 | 16297.9316
52.15 | 4.3461 | 16317.9268
52.2 | 4.3502 | 16338.5625
52.25 | 4.3544 | 16358.8672
52.3 | 4.3586 | 16378.4356
52.35 | 4.3627 | 16398.4727
52.4 | 4.3668 | 16419.1152
52.45 | 4.371 | 16439.75
52.5 | 4.3753 | 16459.4648
52.55 | 4.3793 | 16477.0664
52.6 | 4.3835 | 16497.1836
52.65 | 4.3878 | 16516.8184
52.7 | 4.3918 | 16535.4707
52.75 | 4.396 | 16556.4219
52.8 | 4.4002 | 16576.1914
52.85 | 4.4043 | 16595.8359
52.9 | 4.4085 | 16615.1816
52.95 | 4.4126 | 16636.502
53 | 4.4167 | 16658.2051
53.05 | 4.421 | 16690.5098
53.1 | 4.4257 | 16706.6777
53.15 | 4.4296 | 16715.2305
53.2 | 4.4333 | 16741.3281
53.25 | 4.4376 | 16757.5488
53.3 | 4.442 | 16779.0762
53.35 | 4.4462 | 16795.2578
53.4 | 4.4502 | 16815.9434
53.45 | 4.4543 | 16838.873
53.5 | 4.4586 | 16857.6172
53.55 | 4.4627 | 16877.9199
53.6 | 4.4668 | 16897.7793
53.65 | 4.4711 | 16917.8789
53.7 | 4.4752 | 16938.0801
53.75 | 4.4794 | 16956.4844
53.8 | 4.4836 | 16976.4297
53.85 | 4.4877 | 16994.9531
53.9 | 4.4919 | 17013.5
53.95 | 4.496 | 17032.8477
54 | 4.5004 | 17052.9883
54.05 | 4.5044 | 17070.3984
54.1 | 4.5085 | 17089.8262
54.15 | 4.5128 | 17109.123
54.2 | 4.5169 | 17128.4297
54.25 | 4.5211 | 17148.7363
54.3 | 4.5253 | 17168.4004
54.35 | 4.5294 | 17186.5234
54.4 | 4.5336 | 17205.3457
54.45 | 4.5377 | 17225.0293
54.5 | 4.5419 | 17245.127
54.55 | 4.546 | 17264.3516
54.6 | 4.5502 | 17283.7598
54.65 | 4.5544 | 17301.709
54.7 | 4.5585 | 17321.0762
54.75 | 4.5627 | 17340.1074
54.8 | 4.5669 | 17359.2441
54.85 | 4.5711 | 17378.291
54.9 | 4.5752 | 17396.4473
54.95 | 4.5793 | 17416.9688
55 | 4.5836 | 17448.6953
55.05 | 4.5878 | 17468.4766
55.1 | 4.5918 | 17481.4668
55.15 | 4.5963 | 17497.9219
55.2 | 4.6005 | 17516.9375
55.25 | 4.6043 | 17536.5527
55.3 | 4.6085 | 17554.377
55.35 | 4.6127 | 17573.8945
55.4 | 4.6168 | 17592.3633
55.45 | 4.6209 | 17611.2305
55.5 | 4.6252 | 17632.125
55.55 | 4.6294 | 17650.8672
55.6 | 4.6335 | 17669.0273
55.65 | 4.6377 | 17689.0176
55.7 | 4.6419 | 17708.5078
55.75 | 4.6461 | 17726.6562
55.8 | 4.6503 | 17744.8848
55.85 | 4.6545 | 17763.25
55.9 | 4.6586 | 17781.166
55.95 | 4.6627 | 17802.4805
56 | 4.667 | 17822.2832
56.05 | 4.6712 | 17840.2148
56.1 | 4.6752 | 17858.6406
56.15 | 4.6794 | 17878.0625
56.2 | 4.6836 | 17896.1367
56.25 | 4.6877 | 17913.9336
56.3 | 4.6918 | 17931.9062
56.35 | 4.696 | 17950.1133
56.4 | 4.7001 | 17967.4902
56.45 | 4.7043 | 17987.9688
56.5 | 4.7086 | 18007.3613
56.55 | 4.7128 | 18026.2246
56.6 | 4.7168 | 18042.3418
56.65 | 4.721 | 18063.627
56.7 | 4.7254 | 18080.8418
56.75 | 4.7293 | 18096.1602
56.8 | 4.7335 | 18115.5742
56.85 | 4.7377 | 18134.4492
56.9 | 4.7418 | 18152.6816
56.95 | 4.7461 | 18172.2227
57 | 4.7503 | 18192.3789
57.05 | 4.7546 | 18215.9043
57.1 | 4.7584 | 18236.4902
57.15 | 4.7625 | 18252.5898
57.2 | 4.7669 | 18270.3984
57.25 | 4.7709 | 18287.7383
57.3 | 4.7752 | 18303.0098
57.35 | 4.7794 | 18321.2441
57.4 | 4.7838 | 18342.8652
57.45 | 4.7877 | 18357.4668
57.5 | 4.7919 | 18379.1758
57.55 | 4.7961 | 18395.666
57.6 | 4.8002 | 18414.2285
57.65 | 4.8043 | 18434.4707
57.7 | 4.8086 | 18453.0625
57.75 | 4.8128 | 18471.7441
57.8 | 4.8169 | 18489.0234
57.85 | 4.8211 | 18506.4727
57.9 | 4.8253 | 18523.0605
57.95 | 4.8294 | 18540.3613
58 | 4.8336 | 18558.7402
58.05 | 4.8378 | 18575.4414
58.1 | 4.8419 | 18591.3926
58.15 | 4.8461 | 18609.877
58.2 | 4.8502 | 18627.5
58.25 | 4.8545 | 18645.1348
58.3 | 4.8585 | 18662.3164
58.35 | 4.8627 | 18680.9102
58.4 | 4.8669 | 18696.6816
58.45 | 4.8711 | 18713.7207
58.5 | 4.8752 | 18732.1758
58.55 | 4.8794 | 18750.0918
58.6 | 4.8835 | 18767.8184
58.65 | 4.8876 | 18785.7812
58.7 | 4.8919 | 18801.9473
58.75 | 4.8961 | 18817.752
58.8 | 4.9002 | 18836.5156
58.85 | 4.9044 | 18854.3164
58.9 | 4.9085 | 18871.2754
58.95 | 4.9127 | 18889.3242
59 | 4.9166 | 18907.1992
59.05 | 4.9211 | 18935.6777
59.1 | 4.9252 | 18951.3164
59.15 | 4.9294 | 18964.3809
59.2 | 4.9336 | 18977.7109
59.25 | 4.9377 | 18994.8359
59.3 | 4.942 | 19011.8574
59.35 | 4.946 | 19029.9922
59.4 | 4.9501 | 19046.7422
59.45 | 4.9544 | 19064.2598
59.5 | 4.9583 | 19079.7012
59.55 | 4.9627 | 19097.8633
59.6 | 4.9667 | 19112.3516
59.65 | 4.971 | 19130.125
59.7 | 4.9752 | 19146.1582
59.75 | 4.9794 | 19162.3828
59.8 | 4.9835 | 19179.0957
59.85 | 4.9877 | 19196.2402
59.9 | 4.9918 | 19214.0527
59.95 | 4.9961 | 19230.4316
60 | 5.0002 | 19248.0645
60.05 | 5.0044 | 19263.8203
60.1 | 5.0086 | 19279.373
60.15 | 5.0127 | 19296.1191
60.2 | 5.0169 | 19312.0059
60.25 | 5.0211 | 19328.5469
60.3 | 5.0252 | 19343.5938
60.35 | 5.0293 | 19360.2773
60.4 | 5.0335 | 19376.8301
60.45 | 5.0378 | 19392.4062
60.5 | 5.0419 | 19410.3418
60.55 | 5.046 | 19425.248
60.6 | 5.0502 | 19439.6113
60.65 | 5.0544 | 19455.793
60.7 | 5.0586 | 19471.7227
60.75 | 5.0627 | 19489.1094
60.8 | 5.0669 | 19505.7676
60.85 | 5.071 | 19521.9004
60.9 | 5.0751 | 19538.6309
60.95 | 5.0794 | 19556.0625
61 | 5.0835 | 19571.998
61.05 | 5.0877 | 19587.5879
61.1 | 5.0915 | 19601.7832
61.15 | 5.096 | 19626.5312
61.2 | 5.1003 | 19644.4863
61.25 | 5.1044 | 19655.5996
61.3 | 5.1085 | 19668.5469
61.35 | 5.1125 | 19682.2148
61.4 | 5.1167 | 19695.3789
61.45 | 5.1211 | 19717.1289
61.5 | 5.1251 | 19730.584
61.55 | 5.1293 | 19745.7441
61.6 | 5.1337 | 19759.7598
61.65 | 5.1376 | 19773.084
61.7 | 5.1418 | 19790.5996
61.75 | 5.1461 | 19806.8594
61.8 | 5.1503 | 19823.7598
61.85 | 5.1544 | 19839.0684
61.9 | 5.1585 | 19854.0918
61.95 | 5.1628 | 19869.1699
62 | 5.167 | 19883.4688
62.05 | 5.1711 | 19898.1582
62.1 | 5.1754 | 19913.0332
62.15 | 5.1795 | 19925.7832
62.2 | 5.1837 | 19941.498
62.25 | 5.1879 | 19955.3477
62.3 | 5.1919 | 19970.0898
62.35 | 5.196 | 19985.416
62.4 | 5.2002 | 20001.3516
62.45 | 5.2045 | 20016.3203
62.5 | 5.2086 | 20031.416
62.55 | 5.2127 | 20045.2773
62.6 | 5.2168 | 20057.1289
62.65 | 5.221 | 20073.9336
62.7 | 5.2252 | 20087.7363
62.75 | 5.2294 | 20102.3145
62.8 | 5.2335 | 20117.5488
62.85 | 5.2376 | 20132.541
62.9 | 5.2419 | 20147.9219
62.95 | 5.2461 | 20163.666
63 | 5.2502 | 20179.0176
63.05 | 5.254 | 20192.3574
63.1 | 5.2586 | 20222.1953
63.15 | 5.2629 | 20231.8535
63.2 | 5.267 | 20238.9297
63.25 | 5.2711 | 20251.127
63.3 | 5.275 | 20264.9258
63.35 | 5.2794 | 20278.6797
63.4 | 5.2835 | 20293.4883
63.45 | 5.2878 | 20307.9395
63.5 | 5.2918 | 20321.1426
63.55 | 5.2959 | 20335.9668
63.6 | 5.3003 | 20351.2305
63.65 | 5.3044 | 20361.5449
63.7 | 5.3086 | 20375.2422
63.75 | 5.3128 | 20388.7207
63.8 | 5.317 | 20401.916
63.85 | 5.321 | 20416.8438
63.9 | 5.3252 | 20431.3262
63.95 | 5.3295 | 20445.1504
64 | 5.3335 | 20457.9746
64.05 | 5.3377 | 20471.1875
64.1 | 5.3419 | 20486.0117
64.15 | 5.3461 | 20500.1152
64.2 | 5.3503 | 20512.5859
64.25 | 5.3544 | 20525.8184
64.3 | 5.3586 | 20539.1309
64.35 | 5.3627 | 20551.4629
64.4 | 5.3669 | 20564.5449
64.45 | 5.3711 | 20576.9219
64.5 | 5.3752 | 20589.2461
64.55 | 5.3793 | 20604.1602
64.6 | 5.3835 | 20616.416
64.65 | 5.3877 | 20629.377
64.7 | 5.3919 | 20637.2969
64.75 | 5.396 | 20650.957
64.8 | 5.4002 | 20664.123
64.85 | 5.4043 | 20677.7148
64.9 | 5.4086 | 20692.7949
64.95 | 5.4127 | 20706.1504
65 | 5.4168 | 20719.1914
65.05 | 5.421 | 20731.1328
65.1 | 5.4252 | 20743.3809
65.15 | 5.4295 | 20757.4629
65.2 | 5.4336 | 20779.75
65.25 | 5.4377 | 20789.6992
65.3 | 5.4418 | 20797.1758
65.35 | 5.4459 | 20807.4102
65.4 | 5.4504 | 20816.8262
65.45 | 5.4544 | 20826.1914
65.5 | 5.4586 | 20845.3164
65.55 | 5.4625 | 20853.9004
65.6 | 5.4669 | 20866.1055
65.65 | 5.4711 | 20877.957
65.7 | 5.4753 | 20889.2969
65.75 | 5.4794 | 20902.1816
65.8 | 5.4836 | 20914.0762
65.85 | 5.4877 | 20927.6934
65.9 | 5.4919 | 20939.4648
65.95 | 5.4961 | 20951.4199
66 | 5.5003 | 20960.0039
66.05 | 5.5044 | 20971.3242
66.1 | 5.5086 | 20982.4707
66.15 | 5.5129 | 20993.5898
66.2 | 5.5169 | 21003.3184
66.25 | 5.521 | 21014.793
66.3 | 5.5253 | 21025.4512
66.35 | 5.5294 | 21036.9629
66.4 | 5.5336 | 21048.584
66.45 | 5.5379 | 21060.5137
66.5 | 5.5419 | 21069.1309
66.55 | 5.546 | 21081.2812
66.6 | 5.5502 | 21092.7832
66.65 | 5.5544 | 21104.3633
66.7 | 5.5585 | 21115.6602
66.75 | 5.5627 | 21124.877
66.8 | 5.5669 | 21136.5664
66.85 | 5.571 | 21146.8105
66.9 | 5.5752 | 21158.9746
66.95 | 5.5794 | 21170.5508
67 | 5.5835 | 21180.3301
67.05 | 5.5876 | 21190.6426
67.1 | 5.5918 | 21200.6602
67.15 | 5.5963 | 21215.6387
67.2 | 5.6003 | 21230.9219
67.25 | 5.6045 | 21240.8438
67.3 | 5.6086 | 21244.998
67.35 | 5.6127 | 21254.6094
67.4 | 5.617 | 21264.7266
67.45 | 5.6211 | 21274.9785
67.5 | 5.6252 | 21286.4707
67.55 | 5.6293 | 21292.8945
67.6 | 5.6335 | 21302.5254
67.65 | 5.6378 | 21312.9219
67.7 | 5.642 | 21321.9531
67.75 | 5.6461 | 21332.752
67.8 | 5.6503 | 21341.9336
67.85 | 5.6544 | 21351.3828
67.9 | 5.6586 | 21362.0898
67.95 | 5.6628 | 21371.9219
68 | 5.667 | 21380.5586
68.05 | 5.6711 | 21389.8945
68.1 | 5.6753 | 21399.4941
68.15 | 5.6794 | 21408.3262
68.2 | 5.6835 | 21417.5645
68.25 | 5.6876 | 21426.4277
68.3 | 5.6918 | 21435.2441
68.35 | 5.696 | 21444.1055
68.4 | 5.7002 | 21453.4336
68.45 | 5.7043 | 21462.9355
68.5 | 5.7085 | 21470.5684
68.55 | 5.7127 | 21481.0586
68.6 | 5.7168 | 21491.4395
68.65 | 5.721 | 21499.2383
68.7 | 5.7251 | 21505.2129
68.75 | 5.7293 | 21513.2637
68.8 | 5.7335 | 21524.0352
68.85 | 5.7378 | 21530.0371
68.9 | 5.7419 | 21541.3672
68.95 | 5.7461 | 21550.2148
69 | 5.7502 | 21557.873
69.05 | 5.7544 | 21565.8613
69.1 | 5.7586 | 21575.0449
69.15 | 5.7628 | 21583.3906
69.2 | 5.7667 | 21591.1035
69.25 | 5.7711 | 21607.2793
69.3 | 5.7755 | 21612.2168
69.35 | 5.7794 | 21619.6562
69.4 | 5.7837 | 21625.7715
69.45 | 5.7877 | 21633.8008
69.5 | 5.7918 | 21639.0391
69.55 | 5.7957 | 21645.5273
69.6 | 5.8003 | 21653.7109
69.65 | 5.8044 | 21662.8203
69.7 | 5.8086 | 21669.7168
69.75 | 5.8127 | 21675.9648
69.8 | 5.8169 | 21684.418
69.85 | 5.8212 | 21692.3242
69.9 | 5.8253 | 21702.4707
69.95 | 5.8294 | 21709.5605
70 | 5.8336 | 21714.4453
70.05 | 5.8378 | 21719.9453
70.1 | 5.8419 | 21727.3496
70.15 | 5.8462 | 21734.6719
70.2 | 5.8503 | 21740.7715
70.25 | 5.8544 | 21746.5156
70.3 | 5.8585 | 21753.6816
70.35 | 5.8628 | 21760.2676
70.4 | 5.8669 | 21767.8359
70.45 | 5.871 | 21775.9512
70.5 | 5.8752 | 21781.1309
70.55 | 5.8794 | 21787.877
70.6 | 5.8835 | 21794.8477
70.65 | 5.8878 | 21801.1328
70.7 | 5.8919 | 21807.9414
70.75 | 5.896 | 21814.9805
70.8 | 5.9002 | 21821.2832
70.85 | 5.9044 | 21828.8633
70.9 | 5.9086 | 21836.8418
70.95 | 5.9127 | 21843.707
71 | 5.9169 | 21849.0059
71.05 | 5.9211 | 21854.4609
71.1 | 5.9253 | 21859.2129
71.15 | 5.9295 | 21865.6895
71.2 | 5.9337 | 21878.5957
71.25 | 5.9377 | 21890.1309
71.3 | 5.942 | 21891.0566
71.35 | 5.946 | 21892.6113
71.4 | 5.9501 | 21897.1094
71.45 | 5.9544 | 21903.4648
71.5 | 5.9584 | 21909.0859
71.55 | 5.9627 | 21913.5117
71.6 | 5.9669 | 21918.7578
71.65 | 5.971 | 21924.0508
71.7 | 5.9754 | 21929.4785
71.75 | 5.9794 | 21933.8242
71.8 | 5.9835 | 21940.1309
71.85 | 5.9878 | 21944.6406
71.9 | 5.9919 | 21949.9414
71.95 | 5.996 | 21956.2734
72 | 6.0002 | 21961.5469
72.05 | 6.0045 | 21966.4297
72.1 | 6.0087 | 21972.1074
72.15 | 6.0128 | 21977.4766
72.2 | 6.017 | 21981.8848
72.25 | 6.0211 | 21987.0996
72.3 | 6.0252 | 21991.5469
72.35 | 6.0295 | 21996.8789
72.4 | 6.0336 | 22001.8086
72.45 | 6.0377 | 22006.4258
72.5 | 6.0419 | 22011.2383
72.55 | 6.046 | 22015.668
72.6 | 6.0503 | 22021.9668
72.65 | 6.0544 | 22026.0859
72.7 | 6.0586 | 22028.8457
72.75 | 6.0628 | 22031.502
72.8 | 6.0668 | 22037.2207
72.85 | 6.0711 | 22043.5254
72.9 | 6.0752 | 22048.5605
72.95 | 6.0793 | 22053.2695
73 | 6.0836 | 22056.3262
73.05 | 6.0879 | 22064.8398
73.1 | 6.092 | 22069.4609
73.15 | 6.0961 | 22075.4824
73.2 | 6.1002 | 22079.0586
73.25 | 6.1044 | 22080.8242
73.3 | 6.1086 | 22081.5684
73.35 | 6.1128 | 22086.4258
73.4 | 6.1169 | 22088.9805
73.45 | 6.1212 | 22093.2402
73.5 | 6.1251 | 22096.8281
73.55 | 6.1294 | 22100.1484
73.6 | 6.1336 | 22106.4512
73.65 | 6.1378 | 22110.2656
73.7 | 6.1418 | 22113.543
73.75 | 6.1462 | 22115.6797
73.8 | 6.1503 | 22120.3301
73.85 | 6.1544 | 22124.8281
73.9 | 6.1586 | 22130.5371
73.95 | 6.1628 | 22135.9473
74 | 6.167 | 22136.0391
74.05 | 6.1711 | 22137.3887
74.1 | 6.1754 | 22140.4941
74.15 | 6.1795 | 22143.418
74.2 | 6.1836 | 22145.9844
74.25 | 6.1877 | 22148.8555
74.3 | 6.1919 | 22151.3184
74.35 | 6.1961 | 22155.6562
74.4 | 6.2002 | 22158.0234
74.45 | 6.2043 | 22162.8711
74.5 | 6.2085 | 22167.1836
74.55 | 6.2127 | 22170.1426
74.6 | 6.2169 | 22173.6367
74.65 | 6.221 | 22176.9297
74.7 | 6.2252 | 22179.4863
74.75 | 6.2294 | 22182.5488
74.8 | 6.2336 | 22186.3633
74.85 | 6.2378 | 22189.627
74.9 | 6.2419 | 22191.6133
74.95 | 6.246 | 22195.1504
75 | 6.2502 | 22198.4922
75.05 | 6.2545 | 22201.4238
75.1 | 6.2586 | 22203.9648
75.15 | 6.2628 | 22207.791
75.2 | 6.2669 | 22210.0996
75.25 | 6.2712 | 22219.8477
75.3 | 6.2752 | 22224.6523
75.35 | 6.2795 | 22224.1738
75.4 | 6.2836 | 22221.7168
75.45 | 6.2879 | 22223.5469
75.5 | 6.2918 | 22225.6289
75.55 | 6.2961 | 22227.9941
75.6 | 6.3002 | 22231.6582
75.65 | 6.3044 | 22231.4082
75.7 | 6.3086 | 22233.7852
75.75 | 6.3127 | 22235.4277
75.8 | 6.3168 | 22238.1074
75.85 | 6.3211 | 22241.4512
75.9 | 6.3253 | 22243.6309
75.95 | 6.3294 | 22245.9922
76 | 6.3335 | 22248.7969
76.05 | 6.3377 | 22251.1895
76.1 | 6.342 | 22253.8086
76.15 | 6.3461 | 22255.9805
76.2 | 6.3502 | 22258.4062
76.25 | 6.3544 | 22259.9414
76.3 | 6.3586 | 22262.7422
76.35 | 6.3627 | 22264.4199
76.4 | 6.3669 | 22266.1367
76.45 | 6.3711 | 22267.4121
76.5 | 6.3752 | 22270.4434
76.55 | 6.3794 | 22272.584
76.6 | 6.3836 | 22274.1641
76.65 | 6.3877 | 22275.8262
76.7 | 6.392 | 22278.2832
76.75 | 6.396 | 22279.4531
76.8 | 6.4002 | 22281.6523
76.85 | 6.4042 | 22280.707
76.9 | 6.4085 | 22284.877
76.95 | 6.4127 | 22284.7344
77 | 6.4168 | 22288.2578
77.05 | 6.4211 | 22289.9316
77.1 | 6.4253 | 22292.0742
77.15 | 6.4294 | 22295.4531
77.2 | 6.4335 | 22297.3027
77.25 | 6.4377 | 22299.0332
77.3 | 6.4418 | 22302.0195
77.35 | 6.4459 | 22311.0508
77.4 | 6.4506 | 22310.4785
77.45 | 6.4546 | 22308.5801
77.5 | 6.4586 | 22307.5
77.55 | 6.4629 | 22306.2871
77.6 | 6.4669 | 22308.9766
77.65 | 6.4711 | 22311.3633
77.7 | 6.4752 | 22312.7773
77.75 | 6.4795 | 22314.7324
77.8 | 6.4836 | 22318.3945
77.85 | 6.4878 | 22319.8223
77.9 | 6.492 | 22319.334
77.95 | 6.4961 | 22319.8867
78 | 6.5003 | 22321.1816
78.05 | 6.5045 | 22322.3594
78.1 | 6.5087 | 22322.8281
78.15 | 6.5128 | 22322.5332
78.2 | 6.5169 | 22323.4082
78.25 | 6.5211 | 22324.7969
78.3 | 6.5253 | 22326.0293
78.35 | 6.5295 | 22327.4609
78.4 | 6.5336 | 22329.0723
78.45 | 6.5378 | 22329.4844
78.5 | 6.5419 | 22331.6973
78.55 | 6.5461 | 22334.0273
78.6 | 6.5504 | 22334.7305
78.65 | 6.5544 | 22336.0469
78.7 | 6.5585 | 22338.4941
78.75 | 6.5627 | 22339.3867
78.8 | 6.5669 | 22340.5273
78.85 | 6.5711 | 22343.7422
78.9 | 6.5753 | 22345.2129
78.95 | 6.5794 | 22345.9883
79 | 6.5835 | 22347.2051
79.05 | 6.5878 | 22347.9844
79.1 | 6.592 | 22349.25
79.15 | 6.5961 | 22350.0859
79.2 | 6.6002 | 22352.5352
79.25 | 6.6042 | 22352.5918
79.3 | 6.6087 | 22364.8555
79.35 | 6.6128 | 22364.1777
79.4 | 6.617 | 22360.8887
79.45 | 6.6211 | 22357.2617
79.5 | 6.6253 | 22356.4258
79.55 | 6.6295 | 22356.5898
79.6 | 6.6336 | 22356.8984
79.65 | 6.6379 | 22357.6953
79.7 | 6.6419 | 22357.791
79.75 | 6.6461 | 22358.373
79.8 | 6.6503 | 22359.2305
79.85 | 6.6544 | 22360.0723
79.9 | 6.6586 | 22361.9199
79.95 | 6.6627 | 22361.0195
80 | 6.6669 | 22362.3027
80.05 | 6.6711 | 22363.6719
80.1 | 6.6753 | 22363.6738
80.15 | 6.6794 | 22364.4473
80.2 | 6.6835 | 22365.2832
80.25 | 6.6876 | 22366.1035
80.3 | 6.6919 | 22366.9688
80.35 | 6.696 | 22368.1738
80.4 | 6.7001 | 22369.7363
80.45 | 6.7043 | 22370.498
80.5 | 6.7085 | 22371.2012
80.55 | 6.7127 | 22371.9531
80.6 | 6.7169 | 22372.3691
80.65 | 6.7211 | 22371.6484
80.7 | 6.7253 | 22373.0078
80.75 | 6.7294 | 22373.9883
80.8 | 6.7336 | 22374.5586
80.85 | 6.7377 | 22375.9746
80.9 | 6.7418 | 22374.7402
80.95 | 6.7459 | 22375.1895
81 | 6.7503 | 22375.1348
81.05 | 6.7545 | 22375.0898
81.1 | 6.7586 | 22377.2012
81.15 | 6.7628 | 22377.3496
81.2 | 6.7669 | 22378.416
81.25 | 6.771 | 22379.3613
81.3 | 6.7752 | 22381.1797
81.35 | 6.7794 | 22390.8711
81.4 | 6.7837 | 22389.7051
81.45 | 6.7879 | 22385.168
81.5 | 6.7921 | 22383.0918
81.55 | 6.7959 | 22386.3242
81.6 | 6.8 | 22380.9453
81.65 | 6.8045 | 22381.5137
81.7 | 6.8085 | 22378.9766
81.75 | 6.8127 | 22381.3672
81.8 | 6.8169 | 22383.9629
81.85 | 6.8212 | 22382.623
81.9 | 6.8252 | 22381.1484
81.95 | 6.8293 | 22382.5137
82 | 6.8336 | 22383.8496
82.05 | 6.8378 | 22385.4062
82.1 | 6.8419 | 22385.748
82.15 | 6.8461 | 22384.4473
82.2 | 6.8502 | 22383.2031
82.25 | 6.8544 | 22382.9863
82.3 | 6.8586 | 22383.2578
82.35 | 6.8627 | 22383.6582
82.4 | 6.8669 | 22383.373
82.45 | 6.871 | 22384.2969
82.5 | 6.8753 | 22384.4863
82.55 | 6.8794 | 22385.8164
82.6 | 6.8835 | 22387.0566
82.65 | 6.8878 | 22387.5156
82.7 | 6.8918 | 22385.4609
82.75 | 6.8961 | 22386.5801
82.8 | 6.9003 | 22387.5254
82.85 | 6.9044 | 22388.8047
82.9 | 6.9085 | 22389.3887
82.95 | 6.9127 | 22386.5293
83 | 6.9169 | 22384.7871
83.05 | 6.9211 | 22387.3359
83.1 | 6.9252 | 22388.0449
83.15 | 6.9294 | 22387.8125
83.2 | 6.9335 | 22388.1328
83.25 | 6.9377 | 22388.3262
83.3 | 6.9419 | 22387.0508
83.35 | 6.946 | 22397.2168
83.4 | 6.9502 | 22401.6523
83.45 | 6.9544 | 22394.6387
83.5 | 6.9586 | 22389.8496
83.55 | 6.963 | 22387.5254
83.6 | 6.9667 | 22387.082
83.65 | 6.9709 | 22386.5078
83.7 | 6.9752 | 22384.582
83.75 | 6.9794 | 22384.0273
83.8 | 6.9836 | 22383.166
83.85 | 6.9878 | 22385.2871
83.9 | 6.9919 | 22382.4551
83.95 | 6.996 | 22382.6836
84 | 7.0003 | 22382.416
84.05 | 7.0045 | 22383.1602
84.1 | 7.0086 | 22383.9844
84.15 | 7.0127 | 22383.4688
84.2 | 7.0169 | 22383.582
84.25 | 7.0211 | 22384.0918
84.3 | 7.0253 | 22383.9043
84.35 | 7.0294 | 22383.7832
84.4 | 7.0335 | 22383.5312
84.45 | 7.0377 | 22383.1836
84.5 | 7.042 | 22382.5449
84.55 | 7.0461 | 22382.7129
84.6 | 7.0502 | 22381.2246
84.65 | 7.0544 | 22381.3418
84.7 | 7.0586 | 22380.1289
84.75 | 7.0628 | 22379.0996
84.8 | 7.0669 | 22380.502
84.85 | 7.0711 | 22379.5137
84.9 | 7.0752 | 22379.6582
84.95 | 7.0793 | 22376.7051
85 | 7.0836 | 22377.7949
85.05 | 7.0878 | 22376.4414
85.1 | 7.0919 | 22374.6426
85.15 | 7.0961 | 22373.8887
85.2 | 7.1002 | 22374.4941
85.25 | 7.1044 | 22375.7363
85.3 | 7.1085 | 22375.5801
85.35 | 7.1127 | 22374.0488
85.4 | 7.1168 | 22374.3789
85.45 | 7.121 | 22383.582
85.5 | 7.1254 | 22378.125
85.55 | 7.1297 | 22378.207
85.6 | 7.1337 | 22372.873
85.65 | 7.1379 | 22368.8652
85.7 | 7.142 | 22368.5078
85.75 | 7.1461 | 22368.5391
85.8 | 7.1502 | 22368.7168
85.85 | 7.1545 | 22367.373
85.9 | 7.1589 | 22364.7852
85.95 | 7.1627 | 22360.8926
86 | 7.167 | 22361.4297
86.05 | 7.1712 | 22361.7637
86.1 | 7.1753 | 22361.1602
86.15 | 7.1794 | 22360.1133
86.2 | 7.1836 | 22358.6035
86.25 | 7.1877 | 22358.1914
86.3 | 7.1919 | 22357.9609
86.35 | 7.196 | 22357.0859
86.4 | 7.2001 | 22356.5801
86.45 | 7.2043 | 22355.4863
86.5 | 7.2086 | 22354.332
86.55 | 7.2127 | 22352.6836
86.6 | 7.2168 | 22353.1016
86.65 | 7.221 | 22353.3223
86.7 | 7.2252 | 22352.8379
86.75 | 7.2294 | 22351.0938
86.8 | 7.2335 | 22349.3613
86.85 | 7.2377 | 22350.1406
86.9 | 7.2419 | 22350.1992
86.95 | 7.2461 | 22349.2539
87 | 7.2503 | 22346.4375
87.05 | 7.2545 | 22345.0723
87.1 | 7.2586 | 22345.4004
87.15 | 7.2627 | 22344.4707
87.2 | 7.2669 | 22342.6426
87.25 | 7.2711 | 22342.0391
87.3 | 7.2752 | 22340.9258
87.35 | 7.2794 | 22339.418
87.4 | 7.2836 | 22347.5312
87.45 | 7.2877 | 22348.3633
87.5 | 7.2919 | 22340.4609
87.55 | 7.2961 | 22331.5371
87.6 | 7.3002 | 22330.1016
87.65 | 7.3044 | 22328.3047
87.7 | 7.3086 | 22326.5234
87.75 | 7.3128 | 22325.0957
87.8 | 7.3169 | 22323.4004
87.85 | 7.3211 | 22323.1523
87.9 | 7.3252 | 22320.7617
87.95 | 7.3294 | 22320.2324
88 | 7.3336 | 22319.5293
88.05 | 7.3378 | 22317.9258
88.1 | 7.3419 | 22317.2559
88.15 | 7.346 | 22316.2031
88.2 | 7.3502 | 22314.4004
88.25 | 7.3544 | 22313.2109
88.3 | 7.3585 | 22313.0586
88.35 | 7.3627 | 22312.8965
88.4 | 7.3668 | 22311.0352
88.45 | 7.3711 | 22310.1816
88.5 | 7.3752 | 22308.3066
88.55 | 7.3794 | 22305.7129
88.6 | 7.3835 | 22303.2988
88.65 | 7.3876 | 22301.0039
88.7 | 7.3919 | 22298.3965
88.75 | 7.396 | 22297.0684
88.8 | 7.4001 | 22297.2168
88.85 | 7.4044 | 22297.1484
88.9 | 7.4085 | 22293.4688
88.95 | 7.4127 | 22289.2227
89 | 7.4169 | 22285.8359
89.05 | 7.4211 | 22286.3926
89.1 | 7.4253 | 22285.459
89.15 | 7.4294 | 22285.7051
89.2 | 7.4336 | 22283.3672
89.25 | 7.4378 | 22282.1152
89.3 | 7.4419 | 22281.4902
89.35 | 7.4461 | 22279.3281
89.4 | 7.4502 | 22277.0879
89.45 | 7.4544 | 22275.3398
89.5 | 7.4584 | 22283.3398
89.55 | 7.4627 | 22277.3125
89.6 | 7.4671 | 22268.4316
89.65 | 7.4712 | 22266.0996
89.7 | 7.4751 | 22261.1855
89.75 | 7.4794 | 22257.3184
89.8 | 7.4837 | 22256.0488
89.85 | 7.4876 | 22256.6152
89.9 | 7.4917 | 22255.8965
89.95 | 7.4963 | 22251.2461
90 | 7.5003 | 22250.6641
90.05 | 7.5044 | 22249.8828
90.1 | 7.5086 | 22248.0527
90.15 | 7.5127 | 22245.6523
90.2 | 7.5169 | 22242.5547
90.25 | 7.5211 | 22240.2031
90.3 | 7.5253 | 22237.5273
90.35 | 7.5294 | 22234.7402
90.4 | 7.5335 | 22232.6426
90.45 | 7.5377 | 22230.3965
90.5 | 7.5419 | 22229.0703
90.55 | 7.546 | 22227.4551
90.6 | 7.5503 | 22224.9336
90.65 | 7.5544 | 22223.4609
90.7 | 7.5586 | 22221.793
90.75 | 7.5627 | 22218.7559
90.8 | 7.5669 | 22215.9258
90.85 | 7.571 | 22215.4414
90.9 | 7.5752 | 22212.9004
90.95 | 7.5794 | 22210.1992
91 | 7.5836 | 22208.5586
91.05 | 7.5878 | 22207.0098
91.1 | 7.5919 | 22204.9277
91.15 | 7.596 | 22203.084
91.2 | 7.6003 | 22199.6152
91.25 | 7.6045 | 22196.4453
91.3 | 7.6086 | 22194.4375
91.35 | 7.6127 | 22191.5098
91.4 | 7.6169 | 22188.2188
91.45 | 7.6212 | 22188.7148
91.5 | 7.6252 | 22196.3594
91.55 | 7.6289 | 22186.9297
91.6 | 7.6336 | 22177.9668
91.65 | 7.6378 | 22174.7344
91.7 | 7.6418 | 22169.7344
91.75 | 7.6461 | 22166.2598
91.8 | 7.6502 | 22165.3574
91.85 | 7.6543 | 22160.793
91.9 | 7.6585 | 22155.3203
91.95 | 7.6627 | 22154.1484
92 | 7.6669 | 22152.123
92.05 | 7.671 | 22151.4102
92.1 | 7.6752 | 22149.4648
92.15 | 7.6794 | 22148.291
92.2 | 7.6835 | 22145.9199
92.25 | 7.6877 | 22142.6191
92.3 | 7.6919 | 22139.416
92.35 | 7.6959 | 22136.4805
92.4 | 7.7001 | 22134.6211
92.45 | 7.7044 | 22131.4082
92.5 | 7.7086 | 22128.6289
92.55 | 7.7127 | 22125.1152
92.6 | 7.7169 | 22121.6953
92.65 | 7.7211 | 22118.4609
92.7 | 7.7252 | 22114.2852
92.75 | 7.7294 | 22110.334
92.8 | 7.7336 | 22108.125
92.85 | 7.7378 | 22105.8438
92.9 | 7.7419 | 22102.916
92.95 | 7.7462 | 22099.7266
93 | 7.7503 | 22095.377
93.05 | 7.7544 | 22092.7891
93.1 | 7.7586 | 22091.832
93.15 | 7.7627 | 22089.5469
93.2 | 7.7669 | 22082.6426
93.25 | 7.7711 | 22080.1699
93.3 | 7.7753 | 22078.7852
93.35 | 7.7794 | 22076.9355
93.4 | 7.7835 | 22074.0527
93.45 | 7.7878 | 22070.5977
93.5 | 7.7923 | 22073.666
93.55 | 7.7962 | 22064.832
93.6 | 7.8003 | 22063.1816
93.65 | 7.8043 | 22056.5566
93.7 | 7.8085 | 22049.8516
93.75 | 7.8132 | 22044.8457
93.8 | 7.817 | 22042.3848
93.85 | 7.8211 | 22038.5469
93.9 | 7.8252 | 22034.8691
93.95 | 7.8296 | 22032.5332
94 | 7.8337 | 22030.8848
94.05 | 7.8377 | 22027.0938
94.1 | 7.8419 | 22023.7559
94.15 | 7.8461 | 22019.7441
94.2 | 7.8502 | 22016.6699
94.25 | 7.8544 | 22013.3906
94.3 | 7.8586 | 22009.1758
94.35 | 7.8627 | 22004.0234
94.4 | 7.867 | 22000.2207
94.45 | 7.8711 | 21995.7969
94.5 | 7.8752 | 21992.4727
94.55 | 7.8794 | 21989.7383
94.6 | 7.8835 | 21986.0488
94.65 | 7.8878 | 21982.8613
94.7 | 7.8919 | 21980.623
94.75 | 7.896 | 21979.291
94.8 | 7.9003 | 21975.8398
94.85 | 7.9044 | 21970.9688
94.9 | 7.9085 | 21966.0742
94.95 | 7.9128 | 21962.8418
95 | 7.9169 | 21958.4336
95.05 | 7.921 | 21954.1543
95.1 | 7.9252 | 21949.3613
95.15 | 7.9295 | 21943.127
95.2 | 7.9335 | 21940.125
95.25 | 7.9377 | 21937.8203
95.3 | 7.9418 | 21935.0234
95.35 | 7.946 | 21930.7285
95.4 | 7.9502 | 21927.0547
95.45 | 7.9541 | 21922.5176
95.5 | 7.9586 | 21933.3867
95.55 | 7.9627 | 21918.1641
95.6 | 7.9668 | 21909.5254
95.65 | 7.9711 | 21898.2559
95.7 | 7.9749 | 21895.1719
95.75 | 7.9792 | 21890.7461
95.8 | 7.9835 | 21887.8184
95.85 | 7.9878 | 21881.6758
95.9 | 7.992 | 21878.0508
95.95 | 7.9962 | 21874.8535
96 | 8.0003 | 21871.3789
96.05 | 8.0044 | 21866.5293
96.1 | 8.0085 | 21863.0703
96.15 | 8.0128 | 21858.9629
96.2 | 8.0169 | 21855.3965
96.25 | 8.021 | 21852.418
96.3 | 8.0252 | 21848.0312
96.35 | 8.0293 | 21844.168
96.4 | 8.0336 | 21840.1016
96.45 | 8.0378 | 21835.375
96.5 | 8.0419 | 21829.582
96.55 | 8.046 | 21824.2422
96.6 | 8.0502 | 21818.2188
96.65 | 8.0544 | 21813.9395
96.7 | 8.0586 | 21809.0254
96.75 | 8.0627 | 21805.498
96.8 | 8.0669 | 21800.8711
96.85 | 8.071 | 21795.3398
96.9 | 8.0753 | 21790.0547
96.95 | 8.0794 | 21784.6367
97 | 8.0836 | 21777.8945
97.05 | 8.0876 | 21774.377
97.1 | 8.0918 | 21770.9922
97.15 | 8.0961 | 21765.291
97.2 | 8.1002 | 21756.2461
97.25 | 8.1043 | 21753.8574
97.3 | 8.1084 | 21749.6484
97.35 | 8.1127 | 21746.2246
97.4 | 8.1169 | 21743.793
97.45 | 8.1211 | 21738.582
97.5 | 8.1253 | 21732.3809
97.55 | 8.1292 | 21724.834
97.6 | 8.1341 | 21727.377
97.65 | 8.1384 | 21713.8535
97.7 | 8.1422 | 21704.5508
97.75 | 8.146 | 21702.9941
97.8 | 8.1503 | 21690.0742
97.85 | 8.1545 | 21683.6797
97.9 | 8.1583 | 21675.8926
97.95 | 8.1628 | 21673.6758
98 | 8.167 | 21668.0176
98.05 | 8.171 | 21660.8184
98.1 | 8.1752 | 21654.8926
98.15 | 8.1794 | 21650.2773
98.2 | 8.1836 | 21644.6016
98.25 | 8.1877 | 21637.5254
98.3 | 8.1918 | 21630.0977
98.35 | 8.196 | 21622.5508
98.4 | 8.2002 | 21614.4043
98.45 | 8.2043 | 21607.1211
98.5 | 8.2085 | 21597.5059
98.55 | 8.2127 | 21584.832
98.6 | 8.2169 | 21570.9121
98.65 | 8.2211 | 21550.209
98.7 | 8.2252 | 21520.2578
98.75 | 8.2294 | 21489.502
98.8 | 8.2335 | 21446.6875
98.85 | 8.2377 | 21394.8711
98.9 | 8.2419 | 21333.1699
98.95 | 8.2482 | 18904.3105
98.962 | 8.2473 | 11822.2285